## Moorings
Mooring OOIBARCODE | Ref Des | Serial Number | Deployment Number | Anchor Launch Date | Anchor Launch Time | Recover Date | Latitude | Longitude | Water Depth | Cruise Number | Notes | decimal latitude | decimal longitude
CGMCE-06ISSM-00005 | CE06ISSM | CE06ISSM-00005 | 5 | 2016-09-27 | 16:32 |  | 47.1336 | -124.2716 | 28 | AT37-03 |  | 47.1336 | -124.2716

## Asset_Cal_Info
Ref Des | Mooring OOIBARCODE | Mooring Serial Number | Deployment Number | Sensor OOIBARCODE | Sensor Serial Number | Calibration Cofficient Name | Calibration Cofficient Value | Notes
CE06ISSM-SBD17-06-CTDBPC000 | CGMCE-06ISSM-00005 | CE06ISSM-00005 | 5 | CGINS-CTDBPC-50152 | 16-50152 | CC_lat | 47.1336 | ONLY DEPLOYED IN FALL
CE06ISSM-SBD17-06-CTDBPC000 | CGMCE-06ISSM-00005 | CE06ISSM-00005 | 5 | CGINS-CTDBPC-50152 | 16-50152 | CC_lon | -124.2716
CE06ISSM-SBD17-06-CTDBPC000 | CGMCE-06ISSM-00005 | CE06ISSM-00005 | 5 | CGINS-CTDBPC-50152 | 16-50152 | CC_a0 | 0.0012302
CE06ISSM-SBD17-06-CTDBPC000 | CGMCE-06ISSM-00005 | CE06ISSM-00005 | 5 | CGINS-CTDBPC-50152 | 16-50152 | CC_a1 | 0.00028124
CE06ISSM-SBD17-06-CTDBPC000 | CGMCE-06ISSM-00005 | CE06ISSM-00005 | 5 | CGINS-CTDBPC-50152 | 16-50152 | CC_a2 | -1.8661e-06
CE06ISSM-SBD17-06-CTDBPC000 | CGMCE-06ISSM-00005 | CE06ISSM-00005 | 5 | CGINS-CTDBPC-50152 | 16-50152 | CC_a3 | 2.1414e-07
CE06ISSM-SBD17-06-CTDBPC000 | CGMCE-06ISSM-00005 | CE06ISSM-00005 | 5 | CGINS-CTDBPC-50152 | 16-50152 | CC_ptempa0 | -53.4099
CE06ISSM-SBD17-06-CTDBPC000 | CGMCE-06ISSM-00005 | CE06ISSM-00005 | 5 | CGINS-CTDBPC-50152 | 16-50152 | CC_ptempa1 | 53.8178
CE06ISSM-SBD17-06-CTDBPC000 | CGMCE-06ISSM-00005 | CE06ISSM-00005 | 5 | CGINS-CTDBPC-50152 | 16-50152 | CC_ptempa2 | -0.26532
CE06ISSM-SBD17-06-CTDBPC000 | CGMCE-06ISSM-00005 | CE06ISSM-00005 | 5 | CGINS-CTDBPC-50152 | 16-50152 | CC_ptca0 | 524358.744
CE06ISSM-SBD17-06-CTDBPC000 | CGMCE-06ISSM-00005 | CE06ISSM-00005 | 5 | CGINS-CTDBPC-50152 | 16-50152 | CC_ptca1 | 22.5099
CE06ISSM-SBD17-06-CTDBPC000 | CGMCE-06ISSM-00005 | CE06ISSM-00005 | 5 | CGINS-CTDBPC-50152 | 16-50152 | CC_ptca2 | -0.0029861
CE06ISSM-SBD17-06-CTDBPC000 | CGMCE-06ISSM-00005 | CE06ISSM-00005 | 5 | CGINS-CTDBPC-50152 | 16-50152 | CC_ptcb0 | 24.984
CE06ISSM-SBD17-06-CTDBPC000 | CGMCE-06ISSM-00005 | CE06ISSM-00005 | 5 | CGINS-CTDBPC-50152 | 16-50152 | CC_ptcb1 | -0.0006
CE06ISSM-SBD17-06-CTDBPC000 | CGMCE-06ISSM-00005 | CE06ISSM-00005 | 5 | CGINS-CTDBPC-50152 | 16-50152 | CC_ptcb2 | 0
CE06ISSM-SBD17-06-CTDBPC000 | CGMCE-06ISSM-00005 | CE06ISSM-00005 | 5 | CGINS-CTDBPC-50152 | 16-50152 | CC_pa0 | 0.23165
CE06ISSM-SBD17-06-CTDBPC000 | CGMCE-06ISSM-00005 | CE06ISSM-00005 | 5 | CGINS-CTDBPC-50152 | 16-50152 | CC_pa1 | 0.00048833
CE06ISSM-SBD17-06-CTDBPC000 | CGMCE-06ISSM-00005 | CE06ISSM-00005 | 5 | CGINS-CTDBPC-50152 | 16-50152 | CC_pa2 | -3.721e-12
CE06ISSM-SBD17-06-CTDBPC000 | CGMCE-06ISSM-00005 | CE06ISSM-00005 | 5 | CGINS-CTDBPC-50152 | 16-50152 | CC_g | -0.99122
CE06ISSM-SBD17-06-CTDBPC000 | CGMCE-06ISSM-00005 | CE06ISSM-00005 | 5 | CGINS-CTDBPC-50152 | 16-50152 | CC_h | 0.14997
CE06ISSM-SBD17-06-CTDBPC000 | CGMCE-06ISSM-00005 | CE06ISSM-00005 | 5 | CGINS-CTDBPC-50152 | 16-50152 | CC_i | -0.00019691
CE06ISSM-SBD17-06-CTDBPC000 | CGMCE-06ISSM-00005 | CE06ISSM-00005 | 5 | CGINS-CTDBPC-50152 | 16-50152 | CC_j | 3.646e-05
CE06ISSM-SBD17-06-CTDBPC000 | CGMCE-06ISSM-00005 | CE06ISSM-00005 | 5 | CGINS-CTDBPC-50152 | 16-50152 | CC_cpcor | -9.57e-08
CE06ISSM-SBD17-06-CTDBPC000 | CGMCE-06ISSM-00005 | CE06ISSM-00005 | 5 | CGINS-CTDBPC-50152 | 16-50152 | CC_ctcor | 3.25e-06
CE06ISSM-SBD17-06-FLORTD000 | CGMCE-06ISSM-00005 | CE06ISSM-00005 | 5 | CGINS-FLORTD-01154 | 1154 | CC_dark_counts_volume_scatter | 48 | ONLY DEPLOYED IN FALL
CE06ISSM-SBD17-06-FLORTD000 | CGMCE-06ISSM-00005 | CE06ISSM-00005 | 5 | CGINS-FLORTD-01154 | 1154 | CC_scale_factor_volume_scatter | 1.862e-06
CE06ISSM-SBD17-06-FLORTD000 | CGMCE-06ISSM-00005 | CE06ISSM-00005 | 5 | CGINS-FLORTD-01154 | 1154 | CC_dark_counts_chlorophyll_a | 47
CE06ISSM-SBD17-06-FLORTD000 | CGMCE-06ISSM-00005 | CE06ISSM-00005 | 5 | CGINS-FLORTD-01154 | 1154 | CC_scale_factor_chlorophyll_a | 0.007
CE06ISSM-SBD17-06-FLORTD000 | CGMCE-06ISSM-00005 | CE06ISSM-00005 | 5 | CGINS-FLORTD-01154 | 1154 | CC_dark_counts_cdom | 47
CE06ISSM-SBD17-06-FLORTD000 | CGMCE-06ISSM-00005 | CE06ISSM-00005 | 5 | CGINS-FLORTD-01154 | 1154 | CC_scale_factor_cdom | 0.0813
CE06ISSM-SBD17-06-FLORTD000 | CGMCE-06ISSM-00005 | CE06ISSM-00005 | 5 | CGINS-FLORTD-01154 | 1154 | CC_scattering_angle | 124 | Constant
CE06ISSM-SBD17-06-FLORTD000 | CGMCE-06ISSM-00005 | CE06ISSM-00005 | 5 | CGINS-FLORTD-01154 | 1154 | CC_measurement_wavelength | 700 | Constant
CE06ISSM-SBD17-06-FLORTD000 | CGMCE-06ISSM-00005 | CE06ISSM-00005 | 5 | CGINS-FLORTD-01154 | 1154 | CC_angular_resolution | 1.076 | Constant
CE06ISSM-SBD17-06-FLORTD000 | CGMCE-06ISSM-00005 | CE06ISSM-00005 | 5 | CGINS-FLORTD-01154 | 1154 | CC_depolarization_ratio | 0.039 | Constant
CE06ISSM-SBD17-01-MOPAK0000 | CGMCE-06ISSM-00005 | CE06ISSM-00005 | 5 | CGINS-MOPAKA-11923 | 6223-4220-11923 | No Calibration Coefficient
CE06ISSM-SBD17-04-VELPTA000 | CGMCE-06ISSM-00005 | CE06ISSM-00005 | 5 | CGINS-VELPTA-12707 | 12707 | CC_lat | 47.1336
CE06ISSM-SBD17-04-VELPTA000 | CGMCE-06ISSM-00005 | CE06ISSM-00005 | 5 | CGINS-VELPTA-12707 | 12707 | CC_lon | -124.2716
CE06ISSM-RID16-03-CTDBPC000 | CGMCE-06ISSM-00005 | CE06ISSM-00005 | 5 | CGINS-CTDBPC-07243 | 16P-7243 | CC_lat | 47.1336
CE06ISSM-RID16-03-CTDBPC000 | CGMCE-06ISSM-00005 | CE06ISSM-00005 | 5 | CGINS-CTDBPC-07243 | 16P-7243 | CC_lon | -124.2716
CE06ISSM-RID16-03-CTDBPC000 | CGMCE-06ISSM-00005 | CE06ISSM-00005 | 5 | CGINS-CTDBPC-07243 | 16P-7243 | CC_a0 | 0.0012575
CE06ISSM-RID16-03-CTDBPC000 | CGMCE-06ISSM-00005 | CE06ISSM-00005 | 5 | CGINS-CTDBPC-07243 | 16P-7243 | CC_a1 | 0.00027335
CE06ISSM-RID16-03-CTDBPC000 | CGMCE-06ISSM-00005 | CE06ISSM-00005 | 5 | CGINS-CTDBPC-07243 | 16P-7243 | CC_a2 | -1.0279e-06
CE06ISSM-RID16-03-CTDBPC000 | CGMCE-06ISSM-00005 | CE06ISSM-00005 | 5 | CGINS-CTDBPC-07243 | 16P-7243 | CC_a3 | 1.7687e-07
CE06ISSM-RID16-03-CTDBPC000 | CGMCE-06ISSM-00005 | CE06ISSM-00005 | 5 | CGINS-CTDBPC-07243 | 16P-7243 | CC_ptempa0 | -65.2836
CE06ISSM-RID16-03-CTDBPC000 | CGMCE-06ISSM-00005 | CE06ISSM-00005 | 5 | CGINS-CTDBPC-07243 | 16P-7243 | CC_ptempa1 | 52.2448
CE06ISSM-RID16-03-CTDBPC000 | CGMCE-06ISSM-00005 | CE06ISSM-00005 | 5 | CGINS-CTDBPC-07243 | 16P-7243 | CC_ptempa2 | -0.2849
CE06ISSM-RID16-03-CTDBPC000 | CGMCE-06ISSM-00005 | CE06ISSM-00005 | 5 | CGINS-CTDBPC-07243 | 16P-7243 | CC_ptca0 | 525311.317
CE06ISSM-RID16-03-CTDBPC000 | CGMCE-06ISSM-00005 | CE06ISSM-00005 | 5 | CGINS-CTDBPC-07243 | 16P-7243 | CC_ptca1 | 0.62831
CE06ISSM-RID16-03-CTDBPC000 | CGMCE-06ISSM-00005 | CE06ISSM-00005 | 5 | CGINS-CTDBPC-07243 | 16P-7243 | CC_ptca2 | -0.053033
CE06ISSM-RID16-03-CTDBPC000 | CGMCE-06ISSM-00005 | CE06ISSM-00005 | 5 | CGINS-CTDBPC-07243 | 16P-7243 | CC_ptcb0 | 25.0684
CE06ISSM-RID16-03-CTDBPC000 | CGMCE-06ISSM-00005 | CE06ISSM-00005 | 5 | CGINS-CTDBPC-07243 | 16P-7243 | CC_ptcb1 | 0.000675
CE06ISSM-RID16-03-CTDBPC000 | CGMCE-06ISSM-00005 | CE06ISSM-00005 | 5 | CGINS-CTDBPC-07243 | 16P-7243 | CC_ptcb2 | 0
CE06ISSM-RID16-03-CTDBPC000 | CGMCE-06ISSM-00005 | CE06ISSM-00005 | 5 | CGINS-CTDBPC-07243 | 16P-7243 | CC_pa0 | -0.0080326
CE06ISSM-RID16-03-CTDBPC000 | CGMCE-06ISSM-00005 | CE06ISSM-00005 | 5 | CGINS-CTDBPC-07243 | 16P-7243 | CC_pa1 | 0.00048827
CE06ISSM-RID16-03-CTDBPC000 | CGMCE-06ISSM-00005 | CE06ISSM-00005 | 5 | CGINS-CTDBPC-07243 | 16P-7243 | CC_pa2 | -3.8385e-12
CE06ISSM-RID16-03-CTDBPC000 | CGMCE-06ISSM-00005 | CE06ISSM-00005 | 5 | CGINS-CTDBPC-07243 | 16P-7243 | CC_g | -0.97201
CE06ISSM-RID16-03-CTDBPC000 | CGMCE-06ISSM-00005 | CE06ISSM-00005 | 5 | CGINS-CTDBPC-07243 | 16P-7243 | CC_h | 0.15356
CE06ISSM-RID16-03-CTDBPC000 | CGMCE-06ISSM-00005 | CE06ISSM-00005 | 5 | CGINS-CTDBPC-07243 | 16P-7243 | CC_i | -0.0003651
CE06ISSM-RID16-03-CTDBPC000 | CGMCE-06ISSM-00005 | CE06ISSM-00005 | 5 | CGINS-CTDBPC-07243 | 16P-7243 | CC_j | 5.0035e-05
CE06ISSM-RID16-03-CTDBPC000 | CGMCE-06ISSM-00005 | CE06ISSM-00005 | 5 | CGINS-CTDBPC-07243 | 16P-7243 | CC_cpcor | -9.57e-08
CE06ISSM-RID16-03-CTDBPC000 | CGMCE-06ISSM-00005 | CE06ISSM-00005 | 5 | CGINS-CTDBPC-07243 | 16P-7243 | CC_ctcor | 3.25e-06
CE06ISSM-RID16-03-DOSTAD000 | CGMCE-06ISSM-00005 | CE06ISSM-00005 | 5 | CGINS-DOSTAD-00478 | 478 | CC_lat | 47.1336
CE06ISSM-RID16-03-DOSTAD000 | CGMCE-06ISSM-00005 | CE06ISSM-00005 | 5 | CGINS-DOSTAD-00478 | 478 | CC_lon | -124.2716
CE06ISSM-RID16-03-DOSTAD000 | CGMCE-06ISSM-00005 | CE06ISSM-00005 | 5 | CGINS-DOSTAD-00478 | 478 | CC_csv | [2.688065E-03, 1.142183E-04, 2.259479E-06, 2.302478E+02, -3.691282E-01, -5.516346E+01, 4.570601E+00]
CE06ISSM-RID16-03-DOSTAD000 | CGMCE-06ISSM-00005 | CE06ISSM-00005 | 5 | CGINS-DOSTAD-00478 | 478 | CC_conc_coef | [0.0, 1.0]
CE06ISSM-RID16-02-FLORTD000 | CGMCE-06ISSM-00005 | CE06ISSM-00005 | 5 | CGINS-FLORTD-01302 | 1302 | CC_dark_counts_volume_scatter | 51
CE06ISSM-RID16-02-FLORTD000 | CGMCE-06ISSM-00005 | CE06ISSM-00005 | 5 | CGINS-FLORTD-01302 | 1302 | CC_scale_factor_volume_scatter | 1.926e-06
CE06ISSM-RID16-02-FLORTD000 | CGMCE-06ISSM-00005 | CE06ISSM-00005 | 5 | CGINS-FLORTD-01302 | 1302 | CC_dark_counts_chlorophyll_a | 49
CE06ISSM-RID16-02-FLORTD000 | CGMCE-06ISSM-00005 | CE06ISSM-00005 | 5 | CGINS-FLORTD-01302 | 1302 | CC_scale_factor_chlorophyll_a | 0.012
CE06ISSM-RID16-02-FLORTD000 | CGMCE-06ISSM-00005 | CE06ISSM-00005 | 5 | CGINS-FLORTD-01302 | 1302 | CC_dark_counts_cdom | 44
CE06ISSM-RID16-02-FLORTD000 | CGMCE-06ISSM-00005 | CE06ISSM-00005 | 5 | CGINS-FLORTD-01302 | 1302 | CC_scale_factor_cdom | 0.0882
CE06ISSM-RID16-02-FLORTD000 | CGMCE-06ISSM-00005 | CE06ISSM-00005 | 5 | CGINS-FLORTD-01302 | 1302 | CC_scattering_angle | 124 | Constant
CE06ISSM-RID16-02-FLORTD000 | CGMCE-06ISSM-00005 | CE06ISSM-00005 | 5 | CGINS-FLORTD-01302 | 1302 | CC_measurement_wavelength | 700 | Constant
CE06ISSM-RID16-02-FLORTD000 | CGMCE-06ISSM-00005 | CE06ISSM-00005 | 5 | CGINS-FLORTD-01302 | 1302 | CC_angular_resolution | 1.076 | Constant
CE06ISSM-RID16-02-FLORTD000 | CGMCE-06ISSM-00005 | CE06ISSM-00005 | 5 | CGINS-FLORTD-01302 | 1302 | CC_depolarization_ratio | 0.039 | Constant
CE06ISSM-RID16-07-NUTNRB000 | CGMCE-06ISSM-00005 | CE06ISSM-00005 | 5 | CGINS-NUTNRB-00286 | 286 | CC_lower_wavelength_limit_for_spectra_fit | 217 | Constant
CE06ISSM-RID16-07-NUTNRB000 | CGMCE-06ISSM-00005 | CE06ISSM-00005 | 5 | CGINS-NUTNRB-00286 | 286 | CC_upper_wavelength_limit_for_spectra_fit | 240 | Constant
CE06ISSM-RID16-07-NUTNRB000 | CGMCE-06ISSM-00005 | CE06ISSM-00005 | 5 | CGINS-NUTNRB-00286 | 286 | CC_cal_temp | 20.04
CE06ISSM-RID16-07-NUTNRB000 | CGMCE-06ISSM-00005 | CE06ISSM-00005 | 5 | CGINS-NUTNRB-00286 | 286 | CC_wl | [190.34, 191.12, 191.91, 192.69, 193.47, 194.26, 195.04, 195.83, 196.61, 197.40, 198.19, 198.97, 199.76, 200.54, 201.33, 202.12, 202.91, 203.69, 204.48, 205.27, 206.06, 206.85, 207.63, 208.42, 209.21, 210.00, 210.79, 211.58, 212.37, 213.16, 213.95, 214.74, 215.53, 216.32, 217.12, 217.91, 218.70, 219.49, 220.28, 221.08, 221.87, 222.66, 223.45, 224.25, 225.04, 225.83, 226.63, 227.42, 228.21, 229.01, 229.80, 230.60, 231.39, 232.19, 232.98, 233.78, 234.57, 235.37, 236.16, 236.96, 237.76, 238.55, 239.35, 240.14, 240.94, 241.74, 242.54, 243.33, 244.13, 244.93, 245.72, 246.52, 247.32, 248.12, 248.92, 249.71, 250.51, 251.31, 252.11, 252.91, 253.71, 254.51, 255.31, 256.10, 256.90, 257.70, 258.50, 259.30, 260.10, 260.90, 261.70, 262.50, 263.30, 264.10, 264.90, 265.70, 266.50, 267.31, 268.11, 268.91, 269.71, 270.51, 271.31, 272.11, 272.91, 273.71, 274.52, 275.32, 276.12, 276.92, 277.72, 278.52, 279.33, 280.13, 280.93, 281.73, 282.53, 283.34, 284.14, 284.94, 285.74, 286.54, 287.35, 288.15, 288.95, 289.75, 290.56, 291.36, 292.16, 292.97, 293.77, 294.57, 295.37, 296.18, 296.98, 297.78, 298.59, 299.39, 300.19, 300.99, 301.80, 302.60, 303.40, 304.21, 305.01, 305.81, 306.62, 307.42, 308.22, 309.02, 309.83, 310.63, 311.43, 312.24, 313.04, 313.84, 314.65, 315.45, 316.25, 317.05, 317.86, 318.66, 319.46, 320.27, 321.07, 321.87, 322.68, 323.48, 324.28, 325.08, 325.89, 326.69, 327.49, 328.29, 329.10, 329.90, 330.70, 331.50, 332.31, 333.11, 333.91, 334.71, 335.51, 336.32, 337.12, 337.92, 338.72, 339.52, 340.32, 341.13, 341.93, 342.73, 343.53, 344.33, 345.13, 345.93, 346.74, 347.54, 348.34, 349.14, 349.94, 350.74, 351.54, 352.34, 353.14, 353.94, 354.74, 355.54, 356.34, 357.14, 357.94, 358.74, 359.54, 360.34, 361.14, 361.94, 362.73, 363.53, 364.33, 365.13, 365.93, 366.73, 367.53, 368.32, 369.12, 369.92, 370.72, 371.51, 372.31, 373.11, 373.91, 374.70, 375.50, 376.30, 377.09, 377.89, 378.69, 379.48, 380.28, 381.07, 381.87, 382.66, 383.46, 384.25, 385.05, 385.84, 386.64, 387.43, 388.23, 389.02, 389.81, 390.61, 391.40, 392.19, 392.99, 393.78]
CE06ISSM-RID16-07-NUTNRB000 | CGMCE-06ISSM-00005 | CE06ISSM-00005 | 5 | CGINS-NUTNRB-00286 | 286 | CC_eno3 | [-0.00858473, 0.00223582, -0.00018390, -0.00018091, 0.00567416, 0.00193313, 0.01175613, -0.00016887, -0.00654769, -0.00016285, 0.00823498, -0.00862730, -0.01426059, 0.00282885, -0.00055754, -0.00195852, 0.00298174, -0.00442364, 0.00098460, -0.00211221, 0.00101429, 0.00151535, 0.00480839, 0.00547124, 0.00616389, 0.00667089, 0.00662529, 0.00658667, 0.00635246, 0.00612854, 0.00579969, 0.00552445, 0.00519123, 0.00487018, 0.00455219, 0.00423449, 0.00392284, 0.00360220, 0.00330660, 0.00300876, 0.00272747, 0.00245900, 0.00219902, 0.00195886, 0.00173634, 0.00152039, 0.00132412, 0.00114371, 0.00098534, 0.00084154, 0.00072619, 0.00060911, 0.00051383, 0.00043044, 0.00035746, 0.00029151, 0.00023460, 0.00019180, 0.00015368, 0.00012024, 0.00009442, 0.00006666, 0.00005048, 0.00003040, 0.00001956, 0.00001199, 0.00000171, -0.00000497, -0.00000769, -0.00000866, -0.00000643, -0.00001631, -0.00001778, -0.00000279, -0.00001271, -0.00000608, 0.00000125, -0.00000626, -0.00000646, -0.00000611, -0.00000221, -0.00000198, -0.00001145, 0.00000839, 0.00000311, 0.00001311, 0.00000815, 0.00002022, 0.00002730, 0.00001945, 0.00002952, 0.00003079, 0.00001759, 0.00003410, 0.00003277, 0.00003890, 0.00004663, 0.00004787, 0.00006248, 0.00006540, 0.00006168, 0.00006672, 0.00006308, 0.00007087, 0.00007039, 0.00007760, 0.00006857, 0.00007987, 0.00009098, 0.00009620, 0.00008315, 0.00009798, 0.00009190, 0.00009858, 0.00009118, 0.00007885, 0.00010086, 0.00009519, 0.00010745, 0.00011156, 0.00011027, 0.00012913, 0.00012758, 0.00013044, 0.00013431, 0.00014014, 0.00013193, 0.00013820, 0.00013797, 0.00015333, 0.00016679, 0.00015234, 0.00015748, 0.00016338, 0.00015789, 0.00017644, 0.00016865, 0.00016538, 0.00016506, 0.00017477, 0.00016973, 0.00019032, 0.00017835, 0.00019238, 0.00020308, 0.00018875, 0.00020349, 0.00021238, 0.00019809, 0.00021404, 0.00021440, 0.00021774, 0.00022686, 0.00022607, 0.00022394, 0.00021980, 0.00022270, 0.00023144, 0.00023612, 0.00023526, 0.00024568, 0.00026756, 0.00024425, 0.00024856, 0.00024661, 0.00024865, 0.00025975, 0.00023599, 0.00023219, 0.00026327, 0.00028524, 0.00027269, 0.00027756, 0.00030062, 0.00028437, 0.00028904, 0.00029475, 0.00028998, 0.00031189, 0.00026710, 0.00029128, 0.00030280, 0.00032082, 0.00033510, 0.00033146, 0.00032447, 0.00033900, 0.00030470, 0.00032917, 0.00031530, 0.00034347, 0.00032717, 0.00035123, 0.00035067, 0.00035469, 0.00036796, 0.00036867, 0.00034530, 0.00038838, 0.00036264, 0.00035291, 0.00036056, 0.00034979, 0.00039444, 0.00038715, 0.00040287, 0.00041859, 0.00043664, 0.00040628, 0.00042776, 0.00039613, 0.00039558, 0.00042624, 0.00041392, 0.00040137, 0.00042649, 0.00041840, 0.00042450, 0.00043802, 0.00042328, 0.00043942, 0.00043439, 0.00045605, 0.00045847, 0.00044869, 0.00046154, 0.00047493, 0.00047445, 0.00045165, 0.00048070, 0.00047391, 0.00045259, 0.00047851, 0.00047924, 0.00047992, 0.00047745, 0.00047153, 0.00047893, 0.00052446, 0.00047021, 0.00050988, 0.00048802, 0.00051084, 0.00049001, 0.00052535, 0.00054582, 0.00053260, 0.00050481, 0.00051547, 0.00050351, 0.00056035, 0.00052753, 0.00057263, 0.00056936, 0.00055713, 0.00056016]
CE06ISSM-RID16-07-NUTNRB000 | CGMCE-06ISSM-00005 | CE06ISSM-00005 | 5 | CGINS-NUTNRB-00286 | 286 | CC_eswa | [0.01999710, 0.00563722, 0.00615544, 0.01750626, 0.00551600, 0.00770031, 0.00720648, 0.01720940, 0.01656639, 0.01222603, 0.00798816, 0.02444087, 0.05428899, 0.04088460, 0.05227588, 0.06419665, 0.06709391, 0.07323781, 0.07099049, 0.07387440, 0.06955615, 0.06599194, 0.06011106, 0.05387375, 0.04701051, 0.04010273, 0.03381201, 0.02816242, 0.02325175, 0.01901762, 0.01547473, 0.01253205, 0.01009408, 0.00809465, 0.00645722, 0.00513408, 0.00407808, 0.00322587, 0.00254569, 0.00199942, 0.00156649, 0.00123045, 0.00096493, 0.00075837, 0.00059596, 0.00047193, 0.00038497, 0.00031558, 0.00025346, 0.00020910, 0.00017080, 0.00014933, 0.00012290, 0.00010606, 0.00008977, 0.00007722, 0.00007082, 0.00005536, 0.00004902, 0.00003416, 0.00002827, 0.00002137, 0.00001910, 0.00001431, 0.00001171, 0.00000984, 0.00000532, 0.00000467, 0.00000107, -0.00000666, -0.00001085, -0.00000984, -0.00000489, -0.00001125, -0.00000414, -0.00001012, -0.00001589, -0.00000774, -0.00000069, -0.00000225, 0.00000619, 0.00000038, 0.00000330, 0.00000027, -0.00000037, 0.00000848, 0.00001131, 0.00000785, 0.00000368, 0.00002005, 0.00000977, 0.00001512, 0.00002665, 0.00001115, 0.00002216, 0.00001361, 0.00001323, 0.00001862, 0.00001605, 0.00002537, 0.00002620, 0.00002283, 0.00003125, 0.00003245, 0.00002800, 0.00002773, 0.00004384, 0.00004600, 0.00003305, 0.00003738, 0.00004734, 0.00002891, 0.00003135, 0.00003542, 0.00004810, 0.00006335, 0.00004917, 0.00004949, 0.00005928, 0.00005457, 0.00007589, 0.00006024, 0.00007291, 0.00006938, 0.00009468, 0.00005939, 0.00008232, 0.00007930, 0.00008036, 0.00007361, 0.00005928, 0.00008260, 0.00007378, 0.00008293, 0.00009454, 0.00008893, 0.00009246, 0.00010378, 0.00010283, 0.00011153, 0.00011580, 0.00010532, 0.00012044, 0.00011639, 0.00012215, 0.00013126, 0.00013259, 0.00012151, 0.00014142, 0.00014282, 0.00013884, 0.00014130, 0.00014277, 0.00014553, 0.00014735, 0.00014880, 0.00015929, 0.00015343, 0.00016602, 0.00017385, 0.00017978, 0.00017668, 0.00020371, 0.00020172, 0.00020358, 0.00020948, 0.00020631, 0.00023710, 0.00023677, 0.00023438, 0.00021227, 0.00022761, 0.00022009, 0.00021880, 0.00024825, 0.00024219, 0.00024136, 0.00026459, 0.00022735, 0.00025124, 0.00025936, 0.00025448, 0.00026178, 0.00026330, 0.00028330, 0.00028345, 0.00029644, 0.00030183, 0.00029847, 0.00029883, 0.00029929, 0.00028242, 0.00029463, 0.00030570, 0.00031699, 0.00030056, 0.00031731, 0.00034210, 0.00031611, 0.00032481, 0.00035119, 0.00035077, 0.00035439, 0.00033817, 0.00035259, 0.00036169, 0.00036940, 0.00035431, 0.00037666, 0.00036404, 0.00037960, 0.00037213, 0.00037795, 0.00038654, 0.00039780, 0.00041470, 0.00038531, 0.00038909, 0.00041015, 0.00041700, 0.00040328, 0.00041763, 0.00041392, 0.00040327, 0.00042610, 0.00041259, 0.00042969, 0.00041385, 0.00046469, 0.00045789, 0.00045248, 0.00048354, 0.00044857, 0.00045987, 0.00048315, 0.00045253, 0.00045889, 0.00046913, 0.00046055, 0.00047601, 0.00049442, 0.00051345, 0.00050912, 0.00051108, 0.00047437, 0.00049255, 0.00047812, 0.00051367, 0.00052600, 0.00053361, 0.00047316, 0.00057416, 0.00051625, 0.00050271, 0.00054900, 0.00055262]
CE06ISSM-RID16-07-NUTNRB000 | CGMCE-06ISSM-00005 | CE06ISSM-00005 | 5 | CGINS-NUTNRB-00286 | 286 | CC_di | [25.41786492, 27.52897603, 27.56601307, 30.52897603, 25.45490196, 31.41786492, 28.52897603, 32.56601307, 34.97342048, 62.71416122, 189.12156863, 586.38082789, 1527.56601307, 3297.26971678, 6053.15860566, 9642.75119826, 13503.93638344, 16987.60305011, 19656.34379085, 21402.30675381, 22403.93638344, 22906.56601307, 23137.71416122, 23346.52897603, 23641.34379085, 24086.41786492, 24770.01045752, 25698.60305011, 26903.12156863, 28380.19564270, 30105.23267974, 32034.41786492, 34094.15860566, 36164.78823529, 38156.15860566, 39928.04749455, 41300.82527233, 42125.86230937, 42389.56601307, 41986.82527233, 40981.45490196, 39504.41786492, 37706.38082789, 35762.52897603, 33869.71416122, 32098.78823529, 30595.93638344, 29380.19564270, 28468.97342048, 27839.01045752, 27519.93638344, 27456.56601307, 27651.12156863, 28071.01045752, 28695.12156863, 29523.56601307, 30509.78823529, 31629.56601307, 32876.56601307, 34183.19564270, 35535.89934641, 36879.97342048, 38128.89934641, 39182.71416122, 39995.86230937, 40507.49193900, 40612.49193900, 40335.45490196, 39610.30675381, 38492.41786492, 37050.08453159, 35376.86230937, 33540.75119826, 31675.67712418, 29828.04749455, 28063.67712418, 26447.64008715, 24952.41786492, 23626.75119826, 22473.26971678, 21449.15860566, 20570.71416122, 19822.97342048, 19199.41786492, 18692.45490196, 18303.82527233, 18013.15860566, 17827.23267974, 17739.04749455, 17740.52897603, 17842.23267974, 18027.34379085, 18279.75119826, 18617.34379085, 19013.93638344, 19447.56601307, 19924.34379085, 20402.89934641, 20845.67712418, 21245.78823529, 21562.64008715, 21757.04749455, 21842.60305011, 21769.86230937, 21549.41786492, 21194.89934641, 20711.93638344, 20131.23267974, 19479.67712418, 18767.15860566, 18053.60305011, 17355.38082789, 16672.38082789, 16027.56601307, 15451.71416122, 14924.19564270, 14454.71416122, 14044.01045752, 13702.26971678, 13418.75119826, 13205.15860566, 13040.34379085, 12943.41786492, 12895.71416122, 12901.41786492, 12960.45490196, 13068.38082789, 13219.86230937, 13417.52897603, 13658.67712418, 13933.52897603, 14254.34379085, 14595.41786492, 14972.64008715, 15379.41786492, 15808.08453159, 16246.89934641, 16696.04749455, 17156.71416122, 17621.93638344, 18091.34379085, 18523.34379085, 18947.60305011, 19352.49193900, 19706.97342048, 20004.08453159, 20260.75119826, 20433.19564270, 20548.19564270, 20596.60305011, 20558.64008715, 20460.71416122, 20294.23267974, 20046.52897603, 19755.49193900, 19411.38082789, 19014.52897603, 18597.56601307, 18166.86230937, 17716.04749455, 17271.86230937, 16823.41786492, 16392.97342048, 15995.34379085, 15599.86230937, 15202.82527233, 14812.97342048, 14422.38082789, 14040.60305011, 13664.93638344, 13289.75119826, 12931.41786492, 12587.34379085, 12269.04749455, 11978.15860566, 11722.89934641, 11481.26971678, 11269.12156863, 11075.56601307, 10905.08453159, 10753.38082789, 10624.89934641, 10507.26971678, 10402.97342048, 10303.64008715, 10202.60305011, 10118.38082789, 10042.52897603, 9963.89934641, 9903.89934641, 9840.56601307, 9765.08453159, 9703.56601307, 9654.52897603, 9613.19564270, 9587.71416122, 9561.19564270, 9539.41786492, 9516.93638344, 9489.89934641, 9479.60305011, 9479.12156863, 9479.08453159, 9482.56601307, 9484.67712418, 9483.78823529, 9480.19564270, 9481.45490196, 9467.45490196, 9453.08453159, 9434.34379085, 9402.64008715, 9360.52897603, 9311.30675381, 9248.93638344, 9176.12156863, 9092.52897603, 8989.49193900, 8890.71416122, 8788.26971678, 8680.26971678, 8570.67712418, 8451.75119826, 8298.23267974, 8117.75119826, 7923.34379085, 7724.38082789, 7540.75119826, 7370.45490196, 7218.60305011, 7079.15860566, 6949.67712418, 6823.23267974, 6708.23267974, 6604.52897603, 6521.15860566, 6453.38082789, 6373.01045752, 6262.34379085, 6131.15860566, 5992.82527233, 5873.15860566, 5769.60305011, 5667.23267974, 5572.97342048, 5498.45490196, 5432.34379085, 5377.52897603, 5331.78823529, 5276.52897603, 5227.34379085, 5193.89934641, 5186.93638344, 5186.86230937, 5094.45490196, 5094.45490196]
CE06ISSM-RID16-01-OPTAAD000 | CGMCE-06ISSM-00005 | CE06ISSM-00005 | 5 | CGINS-OPTAAD-00136 | ACS-136 | CC_cwlngth | [399.8, 403.2, 406.8, 409.8, 413.2, 416.4, 420.3, 424.4, 428.5, 432.0, 435.7, 439.6, 443.9, 448.3, 452.5, 456.9, 461.0, 465.0, 469.6, 474.0, 478.7, 483.2, 487.6, 491.8, 495.8, 500.1, 504.5, 509.0, 513.7, 518.2, 522.7, 527.0, 531.1, 535.3, 539.2, 543.7, 547.8, 552.1, 556.4, 560.4, 564.5, 568.5, 572.2, 575.9, 579.5, 582.9, 586.6, 590.8, 594.9, 599.1, 603.5, 607.8, 612.0, 616.5, 620.9, 625.2, 629.2, 633.5, 637.3, 641.8, 646.1, 650.2, 654.5, 659.0, 663.4, 667.5, 671.8, 676.0, 680.2, 684.2, 688.1, 691.9, 695.8, 699.4, 703.3, 706.8, 710.7, 714.2, 717.7, 721.6, 725.1, 728.3, 731.9, 735.1, 738.5]
CE06ISSM-RID16-01-OPTAAD000 | CGMCE-06ISSM-00005 | CE06ISSM-00005 | 5 | CGINS-OPTAAD-00136 | ACS-136 | CC_ccwo | [0.071749, 0.169429, 0.251975, 0.331959, 0.405431, 0.473397, 0.530170, 0.586768, 0.639640, 0.687403, 0.732463, 0.776534, 0.819241, 0.855769, 0.890875, 0.922600, 0.948892, 0.976493, 1.001022, 1.026675, 1.049637, 1.072494, 1.096278, 1.117327, 1.137945, 1.155566, 1.172823, 1.187693, 1.201436, 1.215178, 1.228308, 1.241879, 1.252928, 1.265906, 1.274412, 1.286792, 1.298206, 1.308959, 1.318950, 1.327965, 1.336210, 1.342185, 1.346272, 1.345998, 1.342818, 1.325060, 1.313434, 1.296510, 1.274725, 1.254252, 1.240526, 1.235430, 1.236725, 1.240309, 1.244461, 1.248027, 1.251017, 1.254329, 1.256013, 1.255633, 1.252978, 1.246236, 1.236487, 1.235536, 1.224136, 1.210578, 1.221957, 1.217105, 1.208216, 1.193449, 1.170833, 1.138647, 1.096147, 1.040874, 0.970607, 0.881332, 0.768791, 0.633280, 0.471509, 0.280792, 0.065199, -0.166088, -0.389446, -0.585470, -0.644876]
CE06ISSM-RID16-01-OPTAAD000 | CGMCE-06ISSM-00005 | CE06ISSM-00005 | 5 | CGINS-OPTAAD-00136 | ACS-136 | CC_tcal | 21.9
CE06ISSM-RID16-01-OPTAAD000 | CGMCE-06ISSM-00005 | CE06ISSM-00005 | 5 | CGINS-OPTAAD-00136 | ACS-136 | CC_tbins | [0.429084, 1.464981, 2.410875, 3.466889, 4.472973, 5.500278, 6.493548, 7.503200, 8.497143, 9.497059, 10.500000, 11.510667, 12.503571, 13.492857, 14.489286, 15.551923, 16.499310, 17.484138, 18.477037, 19.487308, 20.486071, 21.494286, 22.481538, 23.478636, 24.507143, 25.549032, 26.478250, 27.498158, 28.473333, 29.498966, 30.467586, 31.505517, 32.485484, 33.517097, 34.478571, 35.000000]
CE06ISSM-RID16-01-OPTAAD000 | CGMCE-06ISSM-00005 | CE06ISSM-00005 | 5 | CGINS-OPTAAD-00136 | ACS-136 | CC_awlngth | [399.8, 403.4, 406.6, 409.8, 412.8, 416.6, 420.1, 424.4, 428.3, 432.2, 435.9, 439.8, 443.7, 448.3, 452.5, 456.9, 461.0, 465.0, 469.6, 474.0, 478.5, 483.2, 487.6, 491.6, 495.8, 500.0, 504.5, 509.0, 513.7, 518.2, 522.7, 527.0, 531.0, 535.1, 539.4, 543.5, 547.5, 551.7, 556.0, 560.3, 564.2, 568.1, 572.0, 575.6, 579.3, 581.2, 584.9, 589.1, 593.2, 597.4, 601.4, 605.6, 610.0, 614.4, 618.7, 622.5, 627.0, 631.2, 635.2, 639.3, 643.5, 647.8, 652.1, 656.5, 660.8, 665.0, 669.1, 673.2, 677.3, 681.2, 685.3, 689.4, 692.9, 696.8, 700.4, 704.4, 707.5, 711.6, 714.9, 718.7, 722.2, 726.0, 729.2, 732.3, 735.4]
CE06ISSM-RID16-01-OPTAAD000 | CGMCE-06ISSM-00005 | CE06ISSM-00005 | 5 | CGINS-OPTAAD-00136 | ACS-136 | CC_acwo | [0.785034, 0.990090, 1.142567, 1.257786, 1.341616, 1.407244, 1.463653, 1.513274, 1.557842, 1.599972, 1.640142, 1.679439, 1.719582, 1.757622, 1.794597, 1.832082, 1.870006, 1.905787, 1.939131, 1.972322, 2.004389, 2.034566, 2.063701, 2.091922, 2.117909, 2.142161, 2.163405, 2.183615, 2.203208, 2.224037, 2.244157, 2.263801, 2.282848, 2.300530, 2.317713, 2.332929, 2.346759, 2.359805, 2.372342, 2.383493, 2.393085, 2.400765, 2.405713, 2.407947, 2.406218, 2.405241, 2.398640, 2.386534, 2.368729, 2.348581, 2.331888, 2.322853, 2.320835, 2.322455, 2.324738, 2.326858, 2.328354, 2.329885, 2.331103, 2.330390, 2.327498, 2.321207, 2.311393, 2.300508, 2.291074, 2.287445, 2.281925, 2.276683, 2.268791, 2.256287, 2.236873, 2.209579, 2.172478, 2.124467, 2.062627, 1.984600, 1.886207, 1.765164, 1.619080, 1.446023, 1.244729, 1.022148, 0.791606, 0.575137, 0.392091]
CE06ISSM-RID16-01-OPTAAD000 | CGMCE-06ISSM-00005 | CE06ISSM-00005 | 5 | CGINS-OPTAAD-00136 | ACS-136 | CC_taarray | SheetRef:ACS136_CC_taarray
CE06ISSM-RID16-01-OPTAAD000 | CGMCE-06ISSM-00005 | CE06ISSM-00005 | 5 | CGINS-OPTAAD-00136 | ACS-136 | CC_tcarray | SheetRef:ACS136_CC_tcarray
CE06ISSM-RID16-05-PCO2WB000 | CGMCE-06ISSM-00005 | CE06ISSM-00005 | 5 | CGINS-PCO2WB-00085 | C0085 | CC_cala | 0.1462
CE06ISSM-RID16-05-PCO2WB000 | CGMCE-06ISSM-00005 | CE06ISSM-00005 | 5 | CGINS-PCO2WB-00085 | C0085 | CC_calb | 0.0843
CE06ISSM-RID16-05-PCO2WB000 | CGMCE-06ISSM-00005 | CE06ISSM-00005 | 5 | CGINS-PCO2WB-00085 | C0085 | CC_calc | -0.8292
CE06ISSM-RID16-05-PCO2WB000 | CGMCE-06ISSM-00005 | CE06ISSM-00005 | 5 | CGINS-PCO2WB-00085 | C0085 | CC_calt | 14.7341
CE06ISSM-RID16-05-PCO2WB000 | CGMCE-06ISSM-00005 | CE06ISSM-00005 | 5 | CGINS-PCO2WB-00085 | C0085 | CC_ea434 | 19706 | ea and eb coeffs are …
CE06ISSM-RID16-05-PCO2WB000 | CGMCE-06ISSM-00005 | CE06ISSM-00005 | 5 | CGINS-PCO2WB-00085 | C0085 | CC_ea620 | 34 | … reagent bag specific.
CE06ISSM-RID16-05-PCO2WB000 | CGMCE-06ISSM-00005 | CE06ISSM-00005 | 5 | CGINS-PCO2WB-00085 | C0085 | CC_eb434 | 3073
CE06ISSM-RID16-05-PCO2WB000 | CGMCE-06ISSM-00005 | CE06ISSM-00005 | 5 | CGINS-PCO2WB-00085 | C0085 | CC_eb620 | 44327
CE06ISSM-RID16-06-PHSEND000 | CGMCE-06ISSM-00005 | CE06ISSM-00005 | 5 | CGINS-PHSEND-00124 | P0124 | CC_ea434 | 17372
CE06ISSM-RID16-06-PHSEND000 | CGMCE-06ISSM-00005 | CE06ISSM-00005 | 5 | CGINS-PHSEND-00124 | P0124 | CC_ea578 | 94.1
CE06ISSM-RID16-06-PHSEND000 | CGMCE-06ISSM-00005 | CE06ISSM-00005 | 5 | CGINS-PHSEND-00124 | P0124 | CC_eb434 | 2284.1
CE06ISSM-RID16-06-PHSEND000 | CGMCE-06ISSM-00005 | CE06ISSM-00005 | 5 | CGINS-PHSEND-00124 | P0124 | CC_eb578 | 38676.5
CE06ISSM-RID16-06-PHSEND000 | CGMCE-06ISSM-00005 | CE06ISSM-00005 | 5 | CGINS-PHSEND-00124 | P0124 | CC_ind_off | 0
CE06ISSM-RID16-06-PHSEND000 | CGMCE-06ISSM-00005 | CE06ISSM-00005 | 5 | CGINS-PHSEND-00124 | P0124 | CC_ind_slp | 1
CE06ISSM-RID16-06-PHSEND000 | CGMCE-06ISSM-00005 | CE06ISSM-00005 | 5 | CGINS-PHSEND-00124 | P0124 | CC_psal | 35 | DELETE: use salinity from co-located CTDBP
CE06ISSM-RID16-08-SPKIRB000 | CGMCE-06ISSM-00005 | CE06ISSM-00005 | 5 | CGINS-SPKIRB-00294 | 294 | CC_immersion_factor | [1.368, 1.410, 1.365, 1.354, 1.372, 1.322, 1.347]
CE06ISSM-RID16-08-SPKIRB000 | CGMCE-06ISSM-00005 | CE06ISSM-00005 | 5 | CGINS-SPKIRB-00294 | 294 | CC_offset | [2147567355.7, 2146880636.4, 2146920399.3, 2147161415.5, 2147790247.5, 2147127917.5, 2147983772.8]
CE06ISSM-RID16-08-SPKIRB000 | CGMCE-06ISSM-00005 | CE06ISSM-00005 | 5 | CGINS-SPKIRB-00294 | 294 | CC_scale | [2.16672805239e-007, 2.15287213457e-007, 2.13995436292e-007, 2.11806493694e-007, 2.20204544828e-007, 2.28076927301e-007, 2.1653886933e-007]
CE06ISSM-RID16-04-VELPTA000 | CGMCE-06ISSM-00005 | CE06ISSM-00005 | 5 | CGINS-VELPTA-12721 | 12721 | CC_lat | 47.1336
CE06ISSM-RID16-04-VELPTA000 | CGMCE-06ISSM-00005 | CE06ISSM-00005 | 5 | CGINS-VELPTA-12721 | 12721 | CC_lon | -124.2716
CE06ISSM-MFD35-04-ADCPTM000 | CGMCE-06ISSM-00005 | CE06ISSM-00005 | 5 | CGINS-ADCPTM-19023 | 19023 | CC_depth | 28000 | [mm]; NOT NEEDED FOR ENDURANCE
CE06ISSM-MFD35-04-ADCPTM000 | CGMCE-06ISSM-00005 | CE06ISSM-00005 | 5 | CGINS-ADCPTM-19023 | 19023 | CC_lat | 47.1336
CE06ISSM-MFD35-04-ADCPTM000 | CGMCE-06ISSM-00005 | CE06ISSM-00005 | 5 | CGINS-ADCPTM-19023 | 19023 | CC_lon | -124.2716
CE06ISSM-MFD35-04-ADCPTM000 | CGMCE-06ISSM-00005 | CE06ISSM-00005 | 5 | CGINS-ADCPTM-19023 | 19023 | CC_scale_factor1 | 0.45
CE06ISSM-MFD35-04-ADCPTM000 | CGMCE-06ISSM-00005 | CE06ISSM-00005 | 5 | CGINS-ADCPTM-19023 | 19023 | CC_scale_factor2 | 0.45
CE06ISSM-MFD35-04-ADCPTM000 | CGMCE-06ISSM-00005 | CE06ISSM-00005 | 5 | CGINS-ADCPTM-19023 | 19023 | CC_scale_factor3 | 0.45
CE06ISSM-MFD35-04-ADCPTM000 | CGMCE-06ISSM-00005 | CE06ISSM-00005 | 5 | CGINS-ADCPTM-19023 | 19023 | CC_scale_factor4 | 0.45
[8 empty] | CE06ISSM-MFD37-06-CAMDSA000 |  |  | No Calibration Coefficient
CE06ISSM-MFD37-03-CTDBPC000 | CGMCE-06ISSM-00005 | CE06ISSM-00005 | 5 | CGINS-CTDBPC-50154 | 16P-50154 | CC_lat | 47.1336
CE06ISSM-MFD37-03-CTDBPC000 | CGMCE-06ISSM-00005 | CE06ISSM-00005 | 5 | CGINS-CTDBPC-50154 | 16P-50154 | CC_lon | -124.2716
CE06ISSM-MFD37-03-CTDBPC000 | CGMCE-06ISSM-00005 | CE06ISSM-00005 | 5 | CGINS-CTDBPC-50154 | 16P-50154 | CC_a0 | 0.0012301
CE06ISSM-MFD37-03-CTDBPC000 | CGMCE-06ISSM-00005 | CE06ISSM-00005 | 5 | CGINS-CTDBPC-50154 | 16P-50154 | CC_a1 | 0.00028099
CE06ISSM-MFD37-03-CTDBPC000 | CGMCE-06ISSM-00005 | CE06ISSM-00005 | 5 | CGINS-CTDBPC-50154 | 16P-50154 | CC_a2 | -1.7849e-06
CE06ISSM-MFD37-03-CTDBPC000 | CGMCE-06ISSM-00005 | CE06ISSM-00005 | 5 | CGINS-CTDBPC-50154 | 16P-50154 | CC_a3 | 2.0517e-07
CE06ISSM-MFD37-03-CTDBPC000 | CGMCE-06ISSM-00005 | CE06ISSM-00005 | 5 | CGINS-CTDBPC-50154 | 16P-50154 | CC_ptempa0 | -54.7014
CE06ISSM-MFD37-03-CTDBPC000 | CGMCE-06ISSM-00005 | CE06ISSM-00005 | 5 | CGINS-CTDBPC-50154 | 16P-50154 | CC_ptempa1 | 53.8298
CE06ISSM-MFD37-03-CTDBPC000 | CGMCE-06ISSM-00005 | CE06ISSM-00005 | 5 | CGINS-CTDBPC-50154 | 16P-50154 | CC_ptempa2 | -0.26496
CE06ISSM-MFD37-03-CTDBPC000 | CGMCE-06ISSM-00005 | CE06ISSM-00005 | 5 | CGINS-CTDBPC-50154 | 16P-50154 | CC_ptca0 | 524622.431
CE06ISSM-MFD37-03-CTDBPC000 | CGMCE-06ISSM-00005 | CE06ISSM-00005 | 5 | CGINS-CTDBPC-50154 | 16P-50154 | CC_ptca1 | 9.2831
CE06ISSM-MFD37-03-CTDBPC000 | CGMCE-06ISSM-00005 | CE06ISSM-00005 | 5 | CGINS-CTDBPC-50154 | 16P-50154 | CC_ptca2 | -0.31169
CE06ISSM-MFD37-03-CTDBPC000 | CGMCE-06ISSM-00005 | CE06ISSM-00005 | 5 | CGINS-CTDBPC-50154 | 16P-50154 | CC_ptcb0 | 24.9065
CE06ISSM-MFD37-03-CTDBPC000 | CGMCE-06ISSM-00005 | CE06ISSM-00005 | 5 | CGINS-CTDBPC-50154 | 16P-50154 | CC_ptcb1 | -0.0005
CE06ISSM-MFD37-03-CTDBPC000 | CGMCE-06ISSM-00005 | CE06ISSM-00005 | 5 | CGINS-CTDBPC-50154 | 16P-50154 | CC_ptcb2 | 0
CE06ISSM-MFD37-03-CTDBPC000 | CGMCE-06ISSM-00005 | CE06ISSM-00005 | 5 | CGINS-CTDBPC-50154 | 16P-50154 | CC_pa0 | 0.02934
CE06ISSM-MFD37-03-CTDBPC000 | CGMCE-06ISSM-00005 | CE06ISSM-00005 | 5 | CGINS-CTDBPC-50154 | 16P-50154 | CC_pa1 | 0.00049068
CE06ISSM-MFD37-03-CTDBPC000 | CGMCE-06ISSM-00005 | CE06ISSM-00005 | 5 | CGINS-CTDBPC-50154 | 16P-50154 | CC_pa2 | -4.1947e-12
CE06ISSM-MFD37-03-CTDBPC000 | CGMCE-06ISSM-00005 | CE06ISSM-00005 | 5 | CGINS-CTDBPC-50154 | 16P-50154 | CC_g | -0.98286
CE06ISSM-MFD37-03-CTDBPC000 | CGMCE-06ISSM-00005 | CE06ISSM-00005 | 5 | CGINS-CTDBPC-50154 | 16P-50154 | CC_h | 0.15197
CE06ISSM-MFD37-03-CTDBPC000 | CGMCE-06ISSM-00005 | CE06ISSM-00005 | 5 | CGINS-CTDBPC-50154 | 16P-50154 | CC_i | -0.0002197
CE06ISSM-MFD37-03-CTDBPC000 | CGMCE-06ISSM-00005 | CE06ISSM-00005 | 5 | CGINS-CTDBPC-50154 | 16P-50154 | CC_j | 3.8739e-05
CE06ISSM-MFD37-03-CTDBPC000 | CGMCE-06ISSM-00005 | CE06ISSM-00005 | 5 | CGINS-CTDBPC-50154 | 16P-50154 | CC_cpcor | -9.57e-08
CE06ISSM-MFD37-03-CTDBPC000 | CGMCE-06ISSM-00005 | CE06ISSM-00005 | 5 | CGINS-CTDBPC-50154 | 16P-50154 | CC_ctcor | 3.25e-06
CE06ISSM-MFD37-03-DOSTAD000 | CGMCE-06ISSM-00005 | CE06ISSM-00005 | 5 | CGINS-DOSTAD-00483 | 483 | CC_lat | 47.1336
CE06ISSM-MFD37-03-DOSTAD000 | CGMCE-06ISSM-00005 | CE06ISSM-00005 | 5 | CGINS-DOSTAD-00483 | 483 | CC_lon | -124.2716
CE06ISSM-MFD37-03-DOSTAD000 | CGMCE-06ISSM-00005 | CE06ISSM-00005 | 5 | CGINS-DOSTAD-00483 | 483 | CC_csv | [2.827119E-03, 1.198968E-04, 2.421909E-06, 2.307522E+02, -2.937042E-01, -5.484712E+01, 4.576215E+00]
CE06ISSM-MFD37-03-DOSTAD000 | CGMCE-06ISSM-00005 | CE06ISSM-00005 | 5 | CGINS-DOSTAD-00483 | 483 | CC_conc_coef | [0.0, 1.03400]
[8 empty] | CE06ISSM-MFD37-01-OPTAAD000 | CE06ISSM-00005 | 5 | CC_cwlngth
[8 empty] | CE06ISSM-MFD37-01-OPTAAD000 | CE06ISSM-00005 | 5 | CC_ccwo
[8 empty] | CE06ISSM-MFD37-01-OPTAAD000 | CE06ISSM-00005 | 5 | CC_tcal
[8 empty] | CE06ISSM-MFD37-01-OPTAAD000 | CE06ISSM-00005 | 5 | CC_tbins
[8 empty] | CE06ISSM-MFD37-01-OPTAAD000 | CE06ISSM-00005 | 5 | CC_awlngth
[8 empty] | CE06ISSM-MFD37-01-OPTAAD000 | CE06ISSM-00005 | 5 | CC_acwo
[8 empty] | CE06ISSM-MFD37-01-OPTAAD000 | CE06ISSM-00005 | 5 | CC_taarray
[8 empty] | CE06ISSM-MFD37-01-OPTAAD000 | CE06ISSM-00005 | 5 | CC_tcarray
CE06ISSM-MFD35-05-PCO2WB000 | CGMCE-06ISSM-00005 | CE06ISSM-00005 | 5 | CGINS-PCO2WB-00081 | C0081 | CC_cala | -0.0191
CE06ISSM-MFD35-05-PCO2WB000 | CGMCE-06ISSM-00005 | CE06ISSM-00005 | 5 | CGINS-PCO2WB-00081 | C0081 | CC_calb | 0.9496
CE06ISSM-MFD35-05-PCO2WB000 | CGMCE-06ISSM-00005 | CE06ISSM-00005 | 5 | CGINS-PCO2WB-00081 | C0081 | CC_calc | -1.9658
CE06ISSM-MFD35-05-PCO2WB000 | CGMCE-06ISSM-00005 | CE06ISSM-00005 | 5 | CGINS-PCO2WB-00081 | C0081 | CC_calt | 15.1957
CE06ISSM-MFD35-05-PCO2WB000 | CGMCE-06ISSM-00005 | CE06ISSM-00005 | 5 | CGINS-PCO2WB-00081 | C0081 | CC_ea434 | 19706 | ea and eb coeffs are …
CE06ISSM-MFD35-05-PCO2WB000 | CGMCE-06ISSM-00005 | CE06ISSM-00005 | 5 | CGINS-PCO2WB-00081 | C0081 | CC_ea620 | 34 | … reagent bag specific.
CE06ISSM-MFD35-05-PCO2WB000 | CGMCE-06ISSM-00005 | CE06ISSM-00005 | 5 | CGINS-PCO2WB-00081 | C0081 | CC_eb434 | 3073
CE06ISSM-MFD35-05-PCO2WB000 | CGMCE-06ISSM-00005 | CE06ISSM-00005 | 5 | CGINS-PCO2WB-00081 | C0081 | CC_eb620 | 44327
CE06ISSM-MFD35-06-PHSEND000 | CGMCE-06ISSM-00005 | CE06ISSM-00005 | 5 | CGINS-PHSEND-00072 | P0072 | CC_ea434 | 17372
CE06ISSM-MFD35-06-PHSEND000 | CGMCE-06ISSM-00005 | CE06ISSM-00005 | 5 | CGINS-PHSEND-00072 | P0072 | CC_ea578 | 94.1
CE06ISSM-MFD35-06-PHSEND000 | CGMCE-06ISSM-00005 | CE06ISSM-00005 | 5 | CGINS-PHSEND-00072 | P0072 | CC_eb434 | 2284.1
CE06ISSM-MFD35-06-PHSEND000 | CGMCE-06ISSM-00005 | CE06ISSM-00005 | 5 | CGINS-PHSEND-00072 | P0072 | CC_eb578 | 38676.5
CE06ISSM-MFD35-06-PHSEND000 | CGMCE-06ISSM-00005 | CE06ISSM-00005 | 5 | CGINS-PHSEND-00072 | P0072 | CC_ind_off | 0
CE06ISSM-MFD35-06-PHSEND000 | CGMCE-06ISSM-00005 | CE06ISSM-00005 | 5 | CGINS-PHSEND-00072 | P0072 | CC_ind_slp | 1
CE06ISSM-MFD35-06-PHSEND000 | CGMCE-06ISSM-00005 | CE06ISSM-00005 | 5 | CGINS-PHSEND-00072 | P0072 | CC_psal | 35 | DELETE: use salinity from co-located CTDBP
CE06ISSM-MFD35-02-PRESFA000 | CGMCE-06ISSM-00005 | CE06ISSM-00005 | 5 | CGINS-PRESFA-01382 | 26-1382 | CC_c1 | 601.7697
CE06ISSM-MFD35-02-PRESFA000 | CGMCE-06ISSM-00005 | CE06ISSM-00005 | 5 | CGINS-PRESFA-01382 | 26-1382 | CC_c2 | 4.9606
CE06ISSM-MFD35-02-PRESFA000 | CGMCE-06ISSM-00005 | CE06ISSM-00005 | 5 | CGINS-PRESFA-01382 | 26-1382 | CC_c3 | -1135.396
CE06ISSM-MFD35-02-PRESFA000 | CGMCE-06ISSM-00005 | CE06ISSM-00005 | 5 | CGINS-PRESFA-01382 | 26-1382 | CC_d1 | 0.026914
CE06ISSM-MFD35-02-PRESFA000 | CGMCE-06ISSM-00005 | CE06ISSM-00005 | 5 | CGINS-PRESFA-01382 | 26-1382 | CC_d2 | 0
CE06ISSM-MFD35-02-PRESFA000 | CGMCE-06ISSM-00005 | CE06ISSM-00005 | 5 | CGINS-PRESFA-01382 | 26-1382 | CC_offset_correction_factor | 0 | Constant
CE06ISSM-MFD35-02-PRESFA000 | CGMCE-06ISSM-00005 | CE06ISSM-00005 | 5 | CGINS-PRESFA-01382 | 26-1382 | CC_pressure_offset_calibration_coefficient | -0.143 | from SBE offset_correction pdf
CE06ISSM-MFD35-02-PRESFA000 | CGMCE-06ISSM-00005 | CE06ISSM-00005 | 5 | CGINS-PRESFA-01382 | 26-1382 | CC_slope_correction_factor | 1 | Constant
CE06ISSM-MFD35-02-PRESFA000 | CGMCE-06ISSM-00005 | CE06ISSM-00005 | 5 | CGINS-PRESFA-01382 | 26-1382 | CC_t1 | 27.8108
CE06ISSM-MFD35-02-PRESFA000 | CGMCE-06ISSM-00005 | CE06ISSM-00005 | 5 | CGINS-PRESFA-01382 | 26-1382 | CC_t2 | 0.55914
CE06ISSM-MFD35-02-PRESFA000 | CGMCE-06ISSM-00005 | CE06ISSM-00005 | 5 | CGINS-PRESFA-01382 | 26-1382 | CC_t3 | 19.9077
CE06ISSM-MFD35-02-PRESFA000 | CGMCE-06ISSM-00005 | CE06ISSM-00005 | 5 | CGINS-PRESFA-01382 | 26-1382 | CC_t4 | 35.6658
CE06ISSM-MFD35-02-PRESFA000 | CGMCE-06ISSM-00005 | CE06ISSM-00005 | 5 | CGINS-PRESFA-01382 | 26-1382 | CC_u0 | 5.7848
CE06ISSM-MFD35-02-PRESFA000 | CGMCE-06ISSM-00005 | CE06ISSM-00005 | 5 | CGINS-PRESFA-01382 | 26-1382 | CC_y1 | -3942.673
CE06ISSM-MFD35-02-PRESFA000 | CGMCE-06ISSM-00005 | CE06ISSM-00005 | 5 | CGINS-PRESFA-01382 | 26-1382 | CC_y2 | -11520.64
CE06ISSM-MFD35-02-PRESFA000 | CGMCE-06ISSM-00005 | CE06ISSM-00005 | 5 | CGINS-PRESFA-01382 | 26-1382 | CC_y3 | 0
CE06ISSM-MFD35-02-PRESFA000 | CGMCE-06ISSM-00005 | CE06ISSM-00005 | 5 | CGINS-PRESFA-01382 | 26-1382 | CC_b | 8388.6
CE06ISSM-MFD35-02-PRESFA000 | CGMCE-06ISSM-00005 | CE06ISSM-00005 | 5 | CGINS-PRESFA-01382 | 26-1382 | CC_m | 125829.1
CE06ISSM-MFD35-01-VEL3DD000 | CGMCE-06ISSM-00005 | CE06ISSM-00005 | 5 | CGINS-VEL3DD-12264 | 12264 | CC_lat | 47.1336
CE06ISSM-MFD35-01-VEL3DD000 | CGMCE-06ISSM-00005 | CE06ISSM-00005 | 5 | CGINS-VEL3DD-12264 | 12264 | CC_lon | -124.2716
CE06ISSM-MFD37-07-ZPLSCC000 | CGMCE-06ISSM-00005 | CE06ISSM-00005 | 5 | CGINS-ZPLSCC-55097 | 55097 | No Calibration Coefficient
CE06ISSM-SBC11-00-CPMENG000 | CGMCE-06ISSM-00005 | CE06ISSM-00005 | 5 |  | 0002 | No Calibration Coefficient |  | CPM1, DCL17
CE06ISSM-SBD17-00-DCLENG000 | CGMCE-06ISSM-00005 | CE06ISSM-00005 | 5 |  | 0002 | No Calibration Coefficient |  | CPM1, DCL17
CE06ISSM-RID16-00-DCLENG000 | CGMCE-06ISSM-00005 | CE06ISSM-00005 | 5 |  | 0027 | No Calibration Coefficient |  | DCL16
CE06ISSM-MFC31-00-CPMENG000 | CGMCE-06ISSM-00005 | CE06ISSM-00005 | 5 |  | 0003 | No Calibration Coefficient |  | CPM3, DCL37
CE06ISSM-MFD37-00-DCLENG000 | CGMCE-06ISSM-00005 | CE06ISSM-00005 | 5 |  | 0003 | No Calibration Coefficient |  | CPM3, DCL37
CE06ISSM-MFD35-00-DCLENG000 | CGMCE-06ISSM-00005 | CE06ISSM-00005 | 5 |  | 0015 | No Calibration Coefficient |  | DCL35

## ACS136_CC_taarray
-0.060791 | -0.074703 | -0.073827 | -0.069579 | -0.06575 | -0.060434 | -0.056767 | -0.05276 | -0.048637 | -0.048439 | -0.043489 | -0.042231 | -0.041969 | -0.036758 | -0.034939 | -0.030765 | -0.027229 | -0.024051 | -0.019897 | -0.01798 | -0.015372 | -0.010512 | -0.007509 | -0.005826 | -0.002679 | 0 | 0.003238 | 0.005274 | 0.009916 | 0.012628 | 0.015338 | 0.019399 | 0.0218 | 0.024089 | 0.027466 | 0.026413
-0.054564 | -0.065972 | -0.06381 | -0.059921 | -0.056806 | -0.051618 | -0.049133 | -0.046601 | -0.041579 | -0.041517 | -0.037408 | -0.035826 | -0.035874 | -0.032096 | -0.03048 | -0.026935 | -0.023847 | -0.021402 | -0.017795 | -0.015631 | -0.013016 | -0.009179 | -0.007932 | -0.004521 | -0.002591 | 0 | 0.002301 | 0.004276 | 0.008398 | 0.010647 | 0.012679 | 0.016681 | 0.017334 | 0.019915 | 0.021388 | 0.022571
-0.044361 | -0.054569 | -0.05264 | -0.049314 | -0.045804 | -0.041665 | -0.039576 | -0.036919 | -0.032448 | -0.033092 | -0.029132 | -0.027761 | -0.02827 | -0.025587 | -0.023814 | -0.019842 | -0.018368 | -0.016034 | -0.013504 | -0.011586 | -0.009815 | -0.005475 | -0.005102 | -0.003207 | -0.001002 | 0 | 0.00316 | 0.004615 | 0.007667 | 0.008713 | 0.010086 | 0.01364 | 0.014165 | 0.015956 | 0.016966 | 0.012375
-0.034504 | -0.044325 | -0.042379 | -0.039111 | -0.0363 | -0.032634 | -0.030156 | -0.028758 | -0.024924 | -0.025733 | -0.022795 | -0.022785 | -0.023215 | -0.020543 | -0.019134 | -0.015865 | -0.014054 | -0.012652 | -0.01002 | -0.008491 | -0.007688 | -0.005083 | -0.003953 | -0.002956 | -0.001581 | 0 | 0.001078 | 0.003011 | 0.005746 | 0.005605 | 0.006503 | 0.008659 | 0.009343 | 0.01007 | 0.01042 | 0.011141
-0.025873 | -0.035792 | -0.03431 | -0.03161 | -0.029059 | -0.025918 | -0.023345 | -0.022264 | -0.019837 | -0.019509 | -0.018112 | -0.017368 | -0.018265 | -0.015471 | -0.015254 | -0.01295 | -0.011463 | -0.009768 | -0.007962 | -0.0067 | -0.006156 | -0.003671 | -0.002676 | -0.003102 | -0.001225 | 0 | 0.001286 | 0.001804 | 0.003836 | 0.004267 | 0.004541 | 0.00642 | 0.006313 | 0.007303 | 0.006044 | 0.006172
-0.019466 | -0.028811 | -0.027657 | -0.025235 | -0.02299 | -0.020666 | -0.018484 | -0.017339 | -0.015026 | -0.015436 | -0.014128 | -0.013254 | -0.014081 | -0.012469 | -0.011457 | -0.010009 | -0.008147 | -0.006807 | -0.005574 | -0.004785 | -0.003805 | -0.002213 | -0.001648 | -0.001596 | -0.001126 | 0 | 0.001252 | 0.001554 | 0.003699 | 0.003309 | 0.003288 | 0.004737 | 0.004601 | 0.004895 | 0.004241 | 0.003068
-0.014961 | -0.024396 | -0.02402 | -0.022148 | -0.019495 | -0.016697 | -0.015285 | -0.014014 | -0.011574 | -0.012446 | -0.011172 | -0.010784 | -0.011041 | -0.009697 | -0.008902 | -0.007269 | -0.00601 | -0.005461 | -0.004279 | -0.003407 | -0.002916 | -0.001397 | -0.001144 | -0.001232 | 0.000152 | 0 | 0.001099 | 0.001752 | 0.002821 | 0.002348 | 0.002814 | 0.003747 | 0.003792 | 0.003473 | 0.002728 | 0.002873
-0.012804 | -0.021537 | -0.021525 | -0.019396 | -0.017355 | -0.014821 | -0.013061 | -0.012501 | -0.010166 | -0.011426 | -0.010155 | -0.009817 | -0.010122 | -0.008637 | -0.008047 | -0.006469 | -0.005426 | -0.005003 | -0.00389 | -0.003032 | -0.00281 | -0.001788 | -0.002004 | -0.00172 | -0.000622 | 0 | 0.000453 | 0.001104 | 0.001963 | 0.001846 | 0.001587 | 0.002553 | 0.002247 | 0.002199 | 0.001128 | 0.000822
-0.014052 | -0.02194 | -0.021591 | -0.019654 | -0.017703 | -0.015424 | -0.013695 | -0.012584 | -0.010831 | -0.011259 | -0.010015 | -0.009444 | -0.009586 | -0.008496 | -0.007631 | -0.005986 | -0.005161 | -0.004714 | -0.003661 | -0.002739 | -0.002314 | -0.001366 | -0.001477 | -0.001238 | -0.000914 | 0 | 0.00077 | 0.000859 | 0.001956 | 0.00163 | 0.001337 | 0.002556 | 0.002174 | 0.00205 | 0.000894 | -0.000407
-0.014599 | -0.022688 | -0.021513 | -0.019282 | -0.01732 | -0.01479 | -0.013073 | -0.012379 | -0.010664 | -0.010862 | -0.009729 | -0.00946 | -0.009248 | -0.008287 | -0.00777 | -0.006423 | -0.005124 | -0.004722 | -0.003375 | -0.002924 | -0.002555 | -0.001386 | -0.001279 | -0.001064 | -0.000523 | 0 | 0.0003 | 0.000946 | 0.001834 | 0.001808 | 0.001413 | 0.002636 | 0.00193 | 0.001793 | 0.00103 | -0.001062
-0.013348 | -0.022053 | -0.021339 | -0.018838 | -0.01654 | -0.014185 | -0.012351 | -0.01151 | -0.010039 | -0.009957 | -0.008815 | -0.008631 | -0.008587 | -0.007646 | -0.006665 | -0.005931 | -0.00457 | -0.003886 | -0.003203 | -0.002719 | -0.002223 | -0.001257 | -0.001322 | -0.001164 | -0.000528 | 0 | 0.000474 | 0.000923 | 0.001953 | 0.001702 | 0.001595 | 0.002233 | 0.001758 | 0.001538 | 0.000742 | -0.001234
-0.012933 | -0.021409 | -0.020792 | -0.018453 | -0.016428 | -0.014066 | -0.012316 | -0.011255 | -0.009537 | -0.009793 | -0.008661 | -0.008348 | -0.008825 | -0.007314 | -0.006791 | -0.005655 | -0.004555 | -0.004118 | -0.0033 | -0.002484 | -0.002252 | -0.001439 | -0.001263 | -0.001033 | -0.000413 | 0 | 0.000532 | 0.000907 | 0.001746 | 0.00164 | 0.001568 | 0.002131 | 0.001947 | 0.001772 | 0.000768 | 0.000511
-0.011915 | -0.020512 | -0.020235 | -0.018347 | -0.016258 | -0.013857 | -0.012323 | -0.011576 | -0.010072 | -0.010022 | -0.009104 | -0.008845 | -0.008556 | -0.007322 | -0.006524 | -0.005716 | -0.004966 | -0.004163 | -0.003237 | -0.002863 | -0.002358 | -0.001408 | -0.001345 | -0.000816 | -0.00043 | 0 | 0.000652 | 0.001009 | 0.001811 | 0.001801 | 0.001589 | 0.002328 | 0.001888 | 0.001799 | 0.000839 | 0.000599
-0.01291 | -0.020593 | -0.020199 | -0.018185 | -0.016203 | -0.013911 | -0.01246 | -0.011404 | -0.009978 | -0.009828 | -0.009033 | -0.008517 | -0.008299 | -0.007519 | -0.006735 | -0.005935 | -0.005023 | -0.004311 | -0.003335 | -0.002947 | -0.002375 | -0.00144 | -0.001217 | -0.001034 | -0.000596 | 0 | 0.000522 | 0.001085 | 0.001709 | 0.00176 | 0.001534 | 0.002228 | 0.001992 | 0.001592 | 0.001004 | 0.000181
-0.012321 | -0.019848 | -0.019741 | -0.017899 | -0.016037 | -0.01372 | -0.012388 | -0.011405 | -0.009767 | -0.009945 | -0.009109 | -0.008673 | -0.008472 | -0.007373 | -0.0071 | -0.006205 | -0.005202 | -0.004539 | -0.003972 | -0.00313 | -0.002538 | -0.001838 | -0.001398 | -0.00123 | -0.000679 | 0 | 0.000338 | 0.000795 | 0.001553 | 0.001609 | 0.001448 | 0.002127 | 0.001866 | 0.001612 | 0.000999 | 0.000415
-0.012574 | -0.019664 | -0.019453 | -0.017458 | -0.015623 | -0.013505 | -0.012081 | -0.011269 | -0.00991 | -0.009836 | -0.008948 | -0.00863 | -0.00859 | -0.007642 | -0.007036 | -0.006043 | -0.005266 | -0.004548 | -0.003751 | -0.003155 | -0.002697 | -0.00177 | -0.001658 | -0.001164 | -0.000505 | 0 | 0.000398 | 0.00093 | 0.001435 | 0.001458 | 0.00144 | 0.002133 | 0.001803 | 0.00151 | 0.000934 | 0.000526
-0.012343 | -0.019364 | -0.018835 | -0.01714 | -0.015308 | -0.013148 | -0.011786 | -0.011123 | -0.009798 | -0.009613 | -0.008776 | -0.008688 | -0.008159 | -0.007611 | -0.006851 | -0.005939 | -0.005334 | -0.004508 | -0.003811 | -0.003113 | -0.002646 | -0.001826 | -0.001396 | -0.001147 | -0.000477 | 0 | 0.000493 | 0.000856 | 0.001701 | 0.001714 | 0.001609 | 0.002262 | 0.001933 | 0.001749 | 0.001219 | 0.000856
-0.012112 | -0.018893 | -0.018617 | -0.016751 | -0.015062 | -0.013081 | -0.011653 | -0.010808 | -0.009699 | -0.009363 | -0.008658 | -0.008495 | -0.008302 | -0.007599 | -0.007072 | -0.006021 | -0.005274 | -0.004685 | -0.003941 | -0.003533 | -0.002782 | -0.001957 | -0.001735 | -0.001294 | -0.000402 | 0 | 0.000407 | 0.000725 | 0.001428 | 0.001469 | 0.001408 | 0.001938 | 0.001683 | 0.001533 | 0.000977 | 0.000708
-0.012268 | -0.018636 | -0.018237 | -0.01633 | -0.014704 | -0.012797 | -0.011475 | -0.010598 | -0.009626 | -0.009321 | -0.008588 | -0.008185 | -0.00836 | -0.007223 | -0.006668 | -0.00598 | -0.005217 | -0.00458 | -0.003921 | -0.003487 | -0.002693 | -0.002027 | -0.001457 | -0.001144 | -0.000555 | 0 | 0.000406 | 0.001028 | 0.001444 | 0.001556 | 0.001465 | 0.002239 | 0.00186 | 0.001844 | 0.001188 | 0.000717
-0.012403 | -0.018337 | -0.017893 | -0.016019 | -0.014359 | -0.012541 | -0.011336 | -0.010585 | -0.009378 | -0.009144 | -0.008633 | -0.008138 | -0.007962 | -0.007264 | -0.006773 | -0.006032 | -0.005222 | -0.004598 | -0.003776 | -0.003374 | -0.002831 | -0.002006 | -0.001663 | -0.001103 | -0.000542 | 0 | 0.000469 | 0.000928 | 0.001553 | 0.001787 | 0.001574 | 0.001971 | 0.001884 | 0.001675 | 0.001409 | 0.001082
-0.012274 | -0.017945 | -0.017492 | -0.015722 | -0.014097 | -0.012235 | -0.011012 | -0.010223 | -0.009398 | -0.009058 | -0.008495 | -0.00818 | -0.007843 | -0.007142 | -0.006541 | -0.005718 | -0.005111 | -0.004536 | -0.003954 | -0.003328 | -0.002858 | -0.00194 | -0.001568 | -0.001171 | -0.000562 | 0 | 0.000567 | 0.001006 | 0.001671 | 0.00174 | 0.001611 | 0.002178 | 0.001873 | 0.001947 | 0.001513 | 0.000654
-0.012296 | -0.017665 | -0.017179 | -0.015407 | -0.01379 | -0.012068 | -0.010853 | -0.010227 | -0.00917 | -0.0088 | -0.0081 | -0.00802 | -0.0078 | -0.007128 | -0.006636 | -0.00586 | -0.00511 | -0.004636 | -0.003894 | -0.00328 | -0.002759 | -0.002074 | -0.001603 | -0.001087 | -0.000449 | 0 | 0.000601 | 0.001055 | 0.001586 | 0.001752 | 0.001753 | 0.002231 | 0.002112 | 0.001819 | 0.001658 | 0.001286
-0.012293 | -0.017381 | -0.017003 | -0.015185 | -0.013699 | -0.01204 | -0.010844 | -0.010153 | -0.009101 | -0.008972 | -0.008319 | -0.008158 | -0.00779 | -0.007239 | -0.006522 | -0.005898 | -0.005255 | -0.004649 | -0.004108 | -0.003342 | -0.002921 | -0.002121 | -0.001656 | -0.001035 | -0.000627 | 0 | 0.000584 | 0.00106 | 0.001458 | 0.001748 | 0.001641 | 0.002111 | 0.001966 | 0.001819 | 0.001496 | 0.001595
-0.012608 | -0.017473 | -0.01704 | -0.015309 | -0.013754 | -0.012082 | -0.010945 | -0.010159 | -0.0093 | -0.009013 | -0.008477 | -0.008092 | -0.007967 | -0.007205 | -0.006687 | -0.006054 | -0.005374 | -0.004848 | -0.004203 | -0.003514 | -0.00298 | -0.002228 | -0.001707 | -0.001244 | -0.000555 | 0 | 0.000497 | 0.000911 | 0.001436 | 0.001589 | 0.001603 | 0.002051 | 0.001782 | 0.001726 | 0.001539 | 0.001139
-0.012009 | -0.016831 | -0.016467 | -0.014831 | -0.013326 | -0.011811 | -0.010757 | -0.00998 | -0.009139 | -0.008904 | -0.008347 | -0.007909 | -0.00772 | -0.00714 | -0.006668 | -0.005895 | -0.005321 | -0.004747 | -0.004126 | -0.003397 | -0.002949 | -0.002279 | -0.001692 | -0.001095 | -0.000624 | 0 | 0.000538 | 0.00096 | 0.001461 | 0.001628 | 0.001604 | 0.001988 | 0.001867 | 0.001734 | 0.001487 | 0.0009
-0.011956 | -0.016623 | -0.016336 | -0.014807 | -0.013251 | -0.011788 | -0.010631 | -0.009939 | -0.009095 | -0.008877 | -0.008332 | -0.007888 | -0.007655 | -0.007057 | -0.006609 | -0.00592 | -0.00529 | -0.004747 | -0.004123 | -0.003494 | -0.00301 | -0.002249 | -0.001785 | -0.001129 | -0.000652 | 0 | 0.000538 | 0.000845 | 0.001451 | 0.001556 | 0.001544 | 0.001958 | 0.00187 | 0.001802 | 0.001457 | 0.00159
-0.011817 | -0.016489 | -0.016216 | -0.014655 | -0.01323 | -0.011618 | -0.010549 | -0.009848 | -0.009023 | -0.008792 | -0.008209 | -0.007953 | -0.007637 | -0.007099 | -0.006539 | -0.005847 | -0.005276 | -0.004677 | -0.00404 | -0.003526 | -0.002954 | -0.002279 | -0.001733 | -0.001218 | -0.000569 | 0 | 0.000587 | 0.000858 | 0.001452 | 0.001596 | 0.001583 | 0.001964 | 0.001852 | 0.001697 | 0.00146 | 0.001281
-0.011841 | -0.016293 | -0.01599 | -0.014464 | -0.013041 | -0.011555 | -0.010497 | -0.009787 | -0.008956 | -0.00863 | -0.008095 | -0.007788 | -0.007403 | -0.006864 | -0.006449 | -0.005878 | -0.005233 | -0.004655 | -0.004048 | -0.003494 | -0.002947 | -0.002245 | -0.001701 | -0.001134 | -0.000679 | 0 | 0.000458 | 0.000855 | 0.001248 | 0.001454 | 0.001534 | 0.001816 | 0.001723 | 0.001602 | 0.001343 | 0.000801
-0.012064 | -0.016328 | -0.015914 | -0.014354 | -0.012818 | -0.011511 | -0.010324 | -0.009614 | -0.008839 | -0.008509 | -0.008004 | -0.007662 | -0.007328 | -0.00681 | -0.006391 | -0.005755 | -0.00512 | -0.004563 | -0.0039 | -0.003391 | -0.002853 | -0.002198 | -0.001723 | -0.001073 | -0.000602 | 0 | 0.000561 | 0.000942 | 0.001415 | 0.001557 | 0.001527 | 0.001817 | 0.001694 | 0.001591 | 0.001422 | 0.001461
-0.011922 | -0.016183 | -0.015893 | -0.014323 | -0.01288 | -0.011465 | -0.010415 | -0.009693 | -0.008811 | -0.008486 | -0.008062 | -0.007744 | -0.007236 | -0.006807 | -0.006411 | -0.005734 | -0.005113 | -0.004565 | -0.003966 | -0.003326 | -0.002876 | -0.00229 | -0.001696 | -0.001229 | -0.000647 | 0 | 0.000555 | 0.000845 | 0.001291 | 0.00146 | 0.00157 | 0.001792 | 0.001704 | 0.001606 | 0.001352 | 0.000832
-0.011825 | -0.015843 | -0.015453 | -0.013983 | -0.012483 | -0.011175 | -0.010067 | -0.009418 | -0.008602 | -0.008292 | -0.00777 | -0.007485 | -0.00711 | -0.006617 | -0.006191 | -0.00561 | -0.005002 | -0.004421 | -0.003841 | -0.00328 | -0.002668 | -0.002124 | -0.001568 | -0.001015 | -0.000472 | 0 | 0.000566 | 0.000882 | 0.001324 | 0.00148 | 0.001516 | 0.001767 | 0.001693 | 0.001579 | 0.001406 | 0.001177
-0.012015 | -0.015859 | -0.015457 | -0.013887 | -0.012503 | -0.011141 | -0.010038 | -0.009342 | -0.008641 | -0.008303 | -0.00777 | -0.007466 | -0.007264 | -0.00662 | -0.006291 | -0.005603 | -0.005049 | -0.004429 | -0.003951 | -0.003362 | -0.002822 | -0.00224 | -0.001669 | -0.001163 | -0.000619 | 0 | 0.000452 | 0.000802 | 0.001232 | 0.001296 | 0.001377 | 0.00161 | 0.001581 | 0.001422 | 0.001257 | 0.000939
-0.011893 | -0.015563 | -0.015096 | -0.013553 | -0.012175 | -0.010795 | -0.009764 | -0.009181 | -0.0084 | -0.008102 | -0.007591 | -0.007217 | -0.006858 | -0.00641 | -0.006094 | -0.00541 | -0.004869 | -0.004353 | -0.003778 | -0.003201 | -0.002829 | -0.002092 | -0.001668 | -0.001093 | -0.000614 | 0 | 0.000506 | 0.000806 | 0.001165 | 0.001316 | 0.001341 | 0.001537 | 0.001544 | 0.001437 | 0.001245 | 0.000684
-0.012247 | -0.015552 | -0.01492 | -0.013401 | -0.012004 | -0.010574 | -0.009647 | -0.009023 | -0.008237 | -0.007943 | -0.007478 | -0.007103 | -0.006777 | -0.006309 | -0.005929 | -0.005355 | -0.004835 | -0.004278 | -0.003708 | -0.003203 | -0.002737 | -0.002085 | -0.001598 | -0.001054 | -0.000533 | 0 | 0.000407 | 0.000737 | 0.001112 | 0.001239 | 0.001315 | 0.001524 | 0.001389 | 0.001306 | 0.001129 | 0.001026
-0.012094 | -0.015264 | -0.014644 | -0.013128 | -0.011733 | -0.010466 | -0.009445 | -0.008818 | -0.008112 | -0.00775 | -0.007333 | -0.006941 | -0.006626 | -0.006225 | -0.005781 | -0.005221 | -0.004699 | -0.004154 | -0.00358 | -0.003126 | -0.002625 | -0.001973 | -0.001504 | -0.000979 | -0.000478 | 0 | 0.000404 | 0.000725 | 0.001077 | 0.001239 | 0.001244 | 0.001505 | 0.001388 | 0.001271 | 0.001038 | 0.000787
-0.011948 | -0.014853 | -0.014131 | -0.012574 | -0.011241 | -0.009938 | -0.009021 | -0.008435 | -0.007728 | -0.007414 | -0.006916 | -0.006555 | -0.006308 | -0.005917 | -0.005521 | -0.00499 | -0.004455 | -0.004001 | -0.003445 | -0.002926 | -0.002521 | -0.001949 | -0.001508 | -0.000923 | -0.000505 | 0 | 0.000378 | 0.000682 | 0.001001 | 0.001153 | 0.001153 | 0.001391 | 0.001296 | 0.001175 | 0.000946 | 0.000779
-0.011665 | -0.014399 | -0.013618 | -0.012097 | -0.01078 | -0.009559 | -0.008613 | -0.008083 | -0.007317 | -0.007016 | -0.006633 | -0.006254 | -0.005926 | -0.005571 | -0.005255 | -0.00471 | -0.004262 | -0.003757 | -0.003276 | -0.002835 | -0.00242 | -0.001847 | -0.001369 | -0.000858 | -0.000378 | 0 | 0.000335 | 0.000621 | 0.000921 | 0.001079 | 0.001072 | 0.001284 | 0.001174 | 0.001081 | 0.000831 | 0.00097
-0.011451 | -0.01391 | -0.013042 | -0.011541 | -0.010212 | -0.009075 | -0.008152 | -0.007599 | -0.006995 | -0.006721 | -0.006341 | -0.006001 | -0.005666 | -0.00533 | -0.004958 | -0.004481 | -0.004011 | -0.00362 | -0.003143 | -0.002661 | -0.002403 | -0.001799 | -0.001319 | -0.000899 | -0.000451 | 0 | 0.00031 | 0.000623 | 0.000872 | 0.001001 | 0.001016 | 0.00115 | 0.001075 | 0.000929 | 0.000738 | 0.000653
-0.011215 | -0.013603 | -0.012632 | -0.011198 | -0.009938 | -0.008772 | -0.007887 | -0.007384 | -0.006732 | -0.006418 | -0.00604 | -0.005746 | -0.005507 | -0.005101 | -0.004725 | -0.004266 | -0.003803 | -0.003432 | -0.003011 | -0.002585 | -0.002173 | -0.001674 | -0.001319 | -0.000791 | -0.000421 | 0 | 0.000363 | 0.000588 | 0.000867 | 0.000936 | 0.001019 | 0.001143 | 0.001018 | 0.000891 | 0.000604 | 0.000486
-0.010834 | -0.013047 | -0.012112 | -0.01065 | -0.00945 | -0.008311 | -0.007439 | -0.006997 | -0.006393 | -0.006089 | -0.005793 | -0.005469 | -0.005167 | -0.004793 | -0.0045 | -0.004054 | -0.003694 | -0.00328 | -0.002878 | -0.002473 | -0.00206 | -0.001639 | -0.001196 | -0.000765 | -0.000352 | 0 | 0.000347 | 0.000601 | 0.000839 | 0.000879 | 0.000955 | 0.001077 | 0.000984 | 0.000837 | 0.000533 | 0.000573
-0.010579 | -0.012732 | -0.011807 | -0.010361 | -0.009151 | -0.008101 | -0.007269 | -0.006844 | -0.006264 | -0.00598 | -0.005633 | -0.005305 | -0.005071 | -0.004663 | -0.004364 | -0.00392 | -0.003572 | -0.003213 | -0.002842 | -0.002365 | -0.002072 | -0.001622 | -0.001224 | -0.000799 | -0.00041 | 0 | 0.000292 | 0.000542 | 0.000751 | 0.000852 | 0.000861 | 0.000976 | 0.000903 | 0.000742 | 0.000472 | 0.000321
-0.010137 | -0.012288 | -0.011417 | -0.010049 | -0.008851 | -0.007818 | -0.007027 | -0.006595 | -0.006019 | -0.005788 | -0.005462 | -0.005161 | -0.00492 | -0.004479 | -0.004198 | -0.003814 | -0.003473 | -0.003082 | -0.002709 | -0.002314 | -0.002005 | -0.001563 | -0.001209 | -0.000775 | -0.000402 | 0 | 0.00024 | 0.000479 | 0.000736 | 0.000808 | 0.00084 | 0.00094 | 0.000802 | 0.00067 | 0.00036 | 0.000147
-0.00996 | -0.012051 | -0.011196 | -0.009844 | -0.008663 | -0.007621 | -0.006845 | -0.006437 | -0.005887 | -0.005641 | -0.005345 | -0.005041 | -0.004734 | -0.004413 | -0.004043 | -0.003686 | -0.003344 | -0.002982 | -0.002638 | -0.002255 | -0.00198 | -0.001501 | -0.001137 | -0.000709 | -0.000358 | 0 | 0.000281 | 0.000545 | 0.000771 | 0.000835 | 0.000843 | 0.000935 | 0.000855 | 0.000671 | 0.000406 | 0.000272
-0.009336 | -0.011591 | -0.010891 | -0.009594 | -0.0085 | -0.00745 | -0.006733 | -0.006331 | -0.005868 | -0.005617 | -0.005257 | -0.005007 | -0.004751 | -0.004417 | -0.004056 | -0.003699 | -0.003352 | -0.003042 | -0.002615 | -0.002237 | -0.00197 | -0.001473 | -0.001137 | -0.000721 | -0.000389 | 0 | 0.000299 | 0.000488 | 0.000729 | 0.000841 | 0.000815 | 0.000955 | 0.000833 | 0.000662 | 0.000359 | 5.9e-05
-0.008984 | -0.011265 | -0.010636 | -0.009386 | -0.008321 | -0.00733 | -0.006595 | -0.006208 | -0.005676 | -0.005472 | -0.005182 | -0.00489 | -0.00465 | -0.004298 | -0.004028 | -0.003628 | -0.003275 | -0.002933 | -0.002614 | -0.002253 | -0.001898 | -0.001489 | -0.00114 | -0.000713 | -0.000339 | 0 | 0.000256 | 0.000459 | 0.000723 | 0.000811 | 0.000799 | 0.000887 | 0.000809 | 0.000618 | 0.000367 | 0.000225
-0.005296 | -0.008537 | -0.008969 | -0.008049 | -0.00708 | -0.006089 | -0.005413 | -0.004999 | -0.004516 | -0.00424 | -0.003941 | -0.003676 | -0.003402 | -0.003126 | -0.00284 | -0.002457 | -0.002203 | -0.001957 | -0.001637 | -0.001381 | -0.00118 | -0.000912 | -0.000712 | -0.000499 | -0.000203 | 0 | 0.000188 | 0.000434 | 0.000647 | 0.000732 | 0.000758 | 0.000901 | 0.000787 | 0.000608 | 0.000305 | 0.000167
-0.005146 | -0.008423 | -0.008896 | -0.007995 | -0.006977 | -0.006078 | -0.005319 | -0.00491 | -0.004382 | -0.004165 | -0.003843 | -0.003567 | -0.003358 | -0.002976 | -0.002678 | -0.002347 | -0.002054 | -0.001854 | -0.001537 | -0.001302 | -0.001077 | -0.000872 | -0.000732 | -0.000449 | -0.000205 | 0 | 0.000137 | 0.000356 | 0.000587 | 0.000717 | 0.000736 | 0.000847 | 0.00073 | 0.000574 | 0.000295 | -2e-06
-0.00492 | -0.008302 | -0.008859 | -0.007964 | -0.006962 | -0.006053 | -0.005257 | -0.004837 | -0.004305 | -0.004019 | -0.003711 | -0.003446 | -0.003129 | -0.002859 | -0.002573 | -0.002253 | -0.001969 | -0.001724 | -0.001469 | -0.001233 | -0.001102 | -0.000841 | -0.000636 | -0.000456 | -0.000234 | 0 | 0.000118 | 0.000277 | 0.000545 | 0.000674 | 0.000666 | 0.000818 | 0.000676 | 0.000546 | 0.000278 | -2.1e-05
-0.005153 | -0.008418 | -0.008931 | -0.008036 | -0.007088 | -0.006105 | -0.005345 | -0.004854 | -0.00432 | -0.004074 | -0.00376 | -0.003382 | -0.00319 | -0.002826 | -0.002559 | -0.002231 | -0.001958 | -0.001693 | -0.001424 | -0.001163 | -0.001025 | -0.0008 | -0.000711 | -0.00046 | -0.000215 | 0 | 0.000109 | 0.000283 | 0.000499 | 0.000643 | 0.000635 | 0.000763 | 0.000657 | 0.000538 | 0.000245 | 5e-05
-0.005145 | -0.008606 | -0.009114 | -0.008221 | -0.007235 | -0.006245 | -0.005472 | -0.004979 | -0.0045 | -0.004122 | -0.00383 | -0.003515 | -0.003192 | -0.002921 | -0.002605 | -0.00227 | -0.001997 | -0.001695 | -0.001419 | -0.00115 | -0.00101 | -0.000783 | -0.00062 | -0.000403 | -0.000164 | 0 | 0.000132 | 0.000311 | 0.000535 | 0.000692 | 0.000651 | 0.000792 | 0.000708 | 0.000571 | 0.000252 | 0.00017
-0.004932 | -0.008338 | -0.008879 | -0.007993 | -0.007073 | -0.006147 | -0.005379 | -0.004834 | -0.004302 | -0.003984 | -0.003663 | -0.003393 | -0.003121 | -0.002738 | -0.002563 | -0.002168 | -0.001914 | -0.001687 | -0.001438 | -0.001119 | -0.001005 | -0.000807 | -0.000609 | -0.000427 | -0.000151 | 0 | 0.000151 | 0.000297 | 0.000545 | 0.000655 | 0.000639 | 0.000815 | 0.000714 | 0.000538 | 0.000267 | 0.000262
-0.005117 | -0.008472 | -0.009025 | -0.008117 | -0.007138 | -0.006124 | -0.005379 | -0.004875 | -0.004374 | -0.004073 | -0.003709 | -0.003462 | -0.003187 | -0.002887 | -0.0026 | -0.002265 | -0.002007 | -0.001741 | -0.001479 | -0.001228 | -0.001096 | -0.000848 | -0.000701 | -0.000495 | -0.000229 | 0 | 0.000144 | 0.000288 | 0.000496 | 0.000622 | 0.000633 | 0.000778 | 0.000698 | 0.00054 | 0.000268 | 0.000128
-0.005598 | -0.008628 | -0.009006 | -0.00811 | -0.007166 | -0.006235 | -0.005451 | -0.004997 | -0.004485 | -0.004142 | -0.003853 | -0.003558 | -0.003342 | -0.002987 | -0.002695 | -0.002398 | -0.002113 | -0.00184 | -0.001596 | -0.001298 | -0.001174 | -0.000902 | -0.000752 | -0.000519 | -0.000273 | 0 | 0.00013 | 0.000321 | 0.00054 | 0.000653 | 0.000626 | 0.000751 | 0.000726 | 0.000539 | 0.000321 | 2.5e-05
-0.005599 | -0.008866 | -0.009172 | -0.008162 | -0.007156 | -0.006163 | -0.00541 | -0.004959 | -0.004409 | -0.00416 | -0.00385 | -0.003586 | -0.003285 | -0.002979 | -0.002709 | -0.002412 | -0.002147 | -0.00193 | -0.001625 | -0.001319 | -0.001193 | -0.000908 | -0.000732 | -0.000495 | -0.000231 | 0 | 0.000168 | 0.000317 | 0.000576 | 0.000705 | 0.00069 | 0.000781 | 0.000751 | 0.000544 | 0.000364 | 0.000197
-0.005555 | -0.008823 | -0.009259 | -0.008408 | -0.007478 | -0.006573 | -0.005792 | -0.005277 | -0.004724 | -0.004434 | -0.004059 | -0.003761 | -0.003524 | -0.003136 | -0.002866 | -0.002511 | -0.002232 | -0.001995 | -0.001719 | -0.001405 | -0.001286 | -0.001001 | -0.000793 | -0.0005 | -0.000277 | 0 | 0.000133 | 0.000306 | 0.00052 | 0.000673 | 0.000626 | 0.000792 | 0.000724 | 0.000587 | 0.000349 | 0.000233
-0.005425 | -0.00869 | -0.009084 | -0.008252 | -0.007377 | -0.00649 | -0.005762 | -0.005353 | -0.00487 | -0.004588 | -0.004297 | -0.003991 | -0.003773 | -0.003517 | -0.003282 | -0.002955 | -0.002612 | -0.002335 | -0.001972 | -0.001612 | -0.00138 | -0.001008 | -0.000804 | -0.0005 | -0.00023 | 0 | 0.00018 | 0.000363 | 0.000564 | 0.000644 | 0.000656 | 0.00082 | 0.000719 | 0.000614 | 0.00039 | 0.000245
-0.005529 | -0.008694 | -0.009083 | -0.008236 | -0.007338 | -0.006472 | -0.005798 | -0.005376 | -0.004909 | -0.004671 | -0.004384 | -0.004048 | -0.003881 | -0.003548 | -0.003326 | -0.00305 | -0.002744 | -0.002477 | -0.002224 | -0.001944 | -0.001766 | -0.001475 | -0.001154 | -0.000705 | -0.000319 | 0 | 0.000196 | 0.000311 | 0.00059 | 0.000681 | 0.000631 | 0.000809 | 0.000728 | 0.000624 | 0.000407 | 0.000107
-0.005582 | -0.008644 | -0.009036 | -0.008171 | -0.007325 | -0.006483 | -0.005754 | -0.005422 | -0.004906 | -0.00465 | -0.0044 | -0.00413 | -0.003888 | -0.003627 | -0.003355 | -0.003083 | -0.002827 | -0.002541 | -0.002283 | -0.001962 | -0.00175 | -0.001396 | -0.001021 | -0.000639 | -0.000349 | 0 | 0.000179 | 0.000315 | 0.000561 | 0.000637 | 0.00065 | 0.000794 | 0.000732 | 0.000618 | 0.000396 | 0.000245
-0.005657 | -0.008646 | -0.008995 | -0.008148 | -0.007297 | -0.006473 | -0.005814 | -0.005424 | -0.004971 | -0.004695 | -0.004418 | -0.004139 | -0.003854 | -0.003572 | -0.003268 | -0.002935 | -0.002638 | -0.002301 | -0.001975 | -0.001664 | -0.001426 | -0.001156 | -0.000882 | -0.000614 | -0.000314 | 0 | 0.000164 | 0.000366 | 0.000558 | 0.000659 | 0.000613 | 0.000782 | 0.000721 | 0.000609 | 0.000403 | 0.000286
-0.005736 | -0.008655 | -0.00895 | -0.00809 | -0.007153 | -0.006284 | -0.00558 | -0.00514 | -0.004612 | -0.004334 | -0.004034 | -0.00379 | -0.003549 | -0.003304 | -0.003044 | -0.002753 | -0.002499 | -0.002248 | -0.001967 | -0.00165 | -0.00149 | -0.001172 | -0.000908 | -0.000571 | -0.000319 | 0 | 0.000172 | 0.000335 | 0.000527 | 0.000642 | 0.000657 | 0.000776 | 0.000714 | 0.000588 | 0.000411 | 0.00025
-0.005832 | -0.008532 | -0.008516 | -0.007648 | -0.006797 | -0.006036 | -0.005371 | -0.005049 | -0.004562 | -0.004358 | -0.004111 | -0.003864 | -0.003613 | -0.003355 | -0.003095 | -0.002795 | -0.002547 | -0.002289 | -0.001984 | -0.001693 | -0.001514 | -0.001179 | -0.000885 | -0.000575 | -0.000291 | 0 | 0.000193 | 0.000348 | 0.000559 | 0.000649 | 0.000662 | 0.000776 | 0.000729 | 0.00064 | 0.000439 | 0.000202
-0.005689 | -0.008165 | -0.008402 | -0.007621 | -0.006793 | -0.006014 | -0.005388 | -0.005026 | -0.004584 | -0.004352 | -0.004136 | -0.003868 | -0.003606 | -0.003352 | -0.003111 | -0.002836 | -0.002571 | -0.002334 | -0.002019 | -0.001745 | -0.001565 | -0.001224 | -0.000946 | -0.000634 | -0.000333 | 0 | 0.000157 | 0.000337 | 0.000533 | 0.000605 | 0.000591 | 0.000718 | 0.000695 | 0.000554 | 0.000401 | 0.000224
-0.00552 | -0.008153 | -0.008365 | -0.00758 | -0.006762 | -0.005983 | -0.005392 | -0.005049 | -0.004606 | -0.004382 | -0.004101 | -0.003937 | -0.003648 | -0.003411 | -0.003121 | -0.002857 | -0.002571 | -0.002337 | -0.002062 | -0.001718 | -0.001542 | -0.00123 | -0.000946 | -0.000622 | -0.000306 | 0 | 0.000167 | 0.000352 | 0.000538 | 0.000637 | 0.000615 | 0.000757 | 0.000729 | 0.000609 | 0.000406 | 0.000351
-0.005533 | -0.008086 | -0.00826 | -0.007502 | -0.006693 | -0.005917 | -0.005305 | -0.004991 | -0.004562 | -0.004384 | -0.004087 | -0.003893 | -0.003648 | -0.003367 | -0.003162 | -0.00288 | -0.002617 | -0.00233 | -0.002073 | -0.001751 | -0.001533 | -0.001207 | -0.000978 | -0.000644 | -0.000301 | 0 | 0.000178 | 0.000364 | 0.000564 | 0.000625 | 0.000638 | 0.00076 | 0.000734 | 0.000588 | 0.000371 | 0.000195
-0.005509 | -0.007981 | -0.008141 | -0.007387 | -0.006572 | -0.005865 | -0.005283 | -0.004965 | -0.004524 | -0.004348 | -0.004064 | -0.003871 | -0.003671 | -0.00339 | -0.003125 | -0.002832 | -0.002609 | -0.002341 | -0.002031 | -0.001748 | -0.001561 | -0.001213 | -0.000903 | -0.000592 | -0.000288 | 0 | 0.000188 | 0.000324 | 0.000532 | 0.000574 | 0.000571 | 0.000691 | 0.00061 | 0.000559 | 0.000344 | 0.000274
-0.005482 | -0.007906 | -0.008043 | -0.007316 | -0.006557 | -0.005787 | -0.005213 | -0.004949 | -0.004479 | -0.004346 | -0.004075 | -0.003838 | -0.003652 | -0.003379 | -0.003161 | -0.002876 | -0.002638 | -0.00235 | -0.002087 | -0.001739 | -0.001563 | -0.001241 | -0.000928 | -0.000634 | -0.000314 | 0 | 0.000165 | 0.000354 | 0.000514 | 0.000548 | 0.000534 | 0.000653 | 0.000616 | 0.000527 | 0.000329 | 0.000185
-0.005653 | -0.007986 | -0.008104 | -0.007331 | -0.006586 | -0.005815 | -0.005269 | -0.004974 | -0.004571 | -0.004351 | -0.00405 | -0.003882 | -0.003666 | -0.003456 | -0.003191 | -0.002904 | -0.002631 | -0.002376 | -0.002039 | -0.001792 | -0.001575 | -0.001219 | -0.000949 | -0.0006 | -0.000355 | 0 | 0.000178 | 0.000368 | 0.000552 | 0.000584 | 0.000613 | 0.000705 | 0.000714 | 0.000608 | 0.000398 | 0.000145
-0.005599 | -0.007863 | -0.007915 | -0.007148 | -0.006411 | -0.00567 | -0.005152 | -0.004868 | -0.004408 | -0.004245 | -0.004033 | -0.003807 | -0.003612 | -0.003322 | -0.003132 | -0.002839 | -0.002582 | -0.002339 | -0.002078 | -0.00176 | -0.001587 | -0.001243 | -0.000958 | -0.000668 | -0.000308 | 0 | 0.000173 | 0.000297 | 0.000512 | 0.000541 | 0.000545 | 0.000667 | 0.00063 | 0.000506 | 0.00032 | 0.000184
-0.005554 | -0.007722 | -0.007745 | -0.006992 | -0.00625 | -0.005523 | -0.005012 | -0.004739 | -0.004312 | -0.004124 | -0.003911 | -0.003677 | -0.003536 | -0.003264 | -0.003017 | -0.002773 | -0.002561 | -0.002274 | -0.002022 | -0.001747 | -0.001536 | -0.001174 | -0.000946 | -0.000617 | -0.000303 | 0 | 0.000191 | 0.000302 | 0.000517 | 0.000515 | 0.000523 | 0.000619 | 0.000593 | 0.000506 | 0.000265 | 0.000159
-0.005569 | -0.007657 | -0.007614 | -0.006836 | -0.006125 | -0.005412 | -0.004908 | -0.004645 | -0.004214 | -0.004073 | -0.003865 | -0.003674 | -0.003436 | -0.003185 | -0.002974 | -0.002678 | -0.002466 | -0.002191 | -0.001918 | -0.001645 | -0.001505 | -0.001169 | -0.000892 | -0.000598 | -0.00026 | 0 | 0.000172 | 0.000323 | 0.00051 | 0.00052 | 0.0005 | 0.000601 | 0.000534 | 0.000471 | 0.000225 | 8e-06
-0.005473 | -0.007401 | -0.007319 | -0.006617 | -0.005884 | -0.005234 | -0.004728 | -0.004476 | -0.004071 | -0.003981 | -0.00372 | -0.003598 | -0.00339 | -0.003099 | -0.002932 | -0.002649 | -0.002406 | -0.002164 | -0.00193 | -0.001634 | -0.001433 | -0.001142 | -0.000885 | -0.000587 | -0.000311 | 0 | 0.000144 | 0.000315 | 0.000418 | 0.000458 | 0.000437 | 0.000519 | 0.000512 | 0.000372 | 0.000148 | 7e-05
-0.005335 | -0.007197 | -0.007116 | -0.006374 | -0.005645 | -0.005012 | -0.004488 | -0.004318 | -0.003974 | -0.003815 | -0.003609 | -0.003397 | -0.00328 | -0.003009 | -0.002814 | -0.002522 | -0.00234 | -0.00208 | -0.001818 | -0.001552 | -0.001401 | -0.001108 | -0.000866 | -0.000604 | -0.000221 | 0 | 0.000157 | 0.000257 | 0.00042 | 0.000382 | 0.000349 | 0.000476 | 0.000431 | 0.000295 | 8e-05 | -1.2e-05
-0.005236 | -0.007 | -0.006804 | -0.006134 | -0.005435 | -0.004837 | -0.004343 | -0.004159 | -0.003752 | -0.003642 | -0.00343 | -0.003383 | -0.003172 | -0.002844 | -0.002705 | -0.002408 | -0.002237 | -0.001983 | -0.001772 | -0.001493 | -0.00136 | -0.001075 | -0.000779 | -0.00054 | -0.000333 | 0 | 0.000103 | 0.000169 | 0.000325 | 0.000337 | 0.000243 | 0.000412 | 0.000313 | 0.000197 | -4.5e-05 | -0.0002
-0.005203 | -0.006837 | -0.006596 | -0.005837 | -0.005214 | -0.00456 | -0.004123 | -0.003942 | -0.003559 | -0.003451 | -0.003291 | -0.003152 | -0.002936 | -0.002738 | -0.002575 | -0.002303 | -0.002116 | -0.001867 | -0.001628 | -0.001392 | -0.001275 | -0.000976 | -0.000751 | -0.000534 | -0.000277 | 0 | 0.000107 | 0.000214 | 0.000331 | 0.000355 | 0.000242 | 0.000315 | 0.000246 | 0.000134 | -0.000101 | -0.000148
-0.004882 | -0.006389 | -0.00612 | -0.005477 | -0.004761 | -0.004218 | -0.003827 | -0.003642 | -0.003268 | -0.003172 | -0.003117 | -0.002934 | -0.002777 | -0.002532 | -0.002325 | -0.002059 | -0.00188 | -0.001741 | -0.001486 | -0.00123 | -0.001127 | -0.000898 | -0.000742 | -0.00048 | -0.000221 | 0 | 8.2e-05 | 0.000171 | 0.000266 | 0.000289 | 0.000139 | 0.000269 | 0.00016 | 5.1e-05 | -0.000159 | -0.000486
-0.004613 | -0.006086 | -0.005812 | -0.005143 | -0.004522 | -0.003972 | -0.003538 | -0.003428 | -0.003073 | -0.003095 | -0.002808 | -0.002788 | -0.002605 | -0.002404 | -0.002177 | -0.001938 | -0.001722 | -0.001504 | -0.001325 | -0.001142 | -0.001057 | -0.000816 | -0.000613 | -0.000369 | -0.000198 | 0 | 0.000114 | 0.000133 | 0.000264 | 0.000222 | 0.000104 | 0.000234 | 0.00012 | -1.2e-05 | -0.000251 | -0.000657
-0.00447 | -0.00589 | -0.005553 | -0.004881 | -0.004343 | -0.003787 | -0.003421 | -0.003265 | -0.002947 | -0.002892 | -0.002724 | -0.00257 | -0.002511 | -0.002306 | -0.00205 | -0.001824 | -0.001639 | -0.001488 | -0.001285 | -0.001111 | -0.000991 | -0.000764 | -0.000647 | -0.000432 | -0.000198 | 0 | 9.4e-05 | 0.00015 | 0.000244 | 0.00026 | 0.000151 | 0.00015 | 7.1e-05 | -3.1e-05 | -0.00041 | -0.000663
-0.00453 | -0.005891 | -0.005551 | -0.00485 | -0.004297 | -0.003749 | -0.00334 | -0.003298 | -0.002962 | -0.002932 | -0.002698 | -0.002653 | -0.002513 | -0.002205 | -0.002059 | -0.001818 | -0.001696 | -0.001473 | -0.001315 | -0.001066 | -0.00096 | -0.000749 | -0.000576 | -0.000474 | -0.000202 | 0 | 6.3e-05 | 0.000123 | 0.000249 | 0.000176 | 8.1e-05 | 0.000203 | 3.5e-05 | -0.00016 | -0.00042 | -0.000644
-0.004503 | -0.005811 | -0.005378 | -0.004716 | -0.004165 | -0.003582 | -0.003301 | -0.003201 | -0.002856 | -0.002806 | -0.002682 | -0.002605 | -0.002449 | -0.00224 | -0.00195 | -0.001824 | -0.001603 | -0.00141 | -0.001276 | -0.001025 | -0.001005 | -0.000699 | -0.000605 | -0.000444 | -0.000219 | 0 | 2.4e-05 | 4.8e-05 | 0.000198 | 0.000124 | -1.7e-05 | 0.000144 | -3.5e-05 | -0.00018 | -0.000475 | -0.000836
-0.004329 | -0.005702 | -0.005362 | -0.004757 | -0.004219 | -0.003689 | -0.003293 | -0.00322 | -0.002913 | -0.002846 | -0.00276 | -0.002583 | -0.002527 | -0.002203 | -0.002069 | -0.001841 | -0.001623 | -0.00145 | -0.001209 | -0.001015 | -0.000983 | -0.000746 | -0.000645 | -0.000486 | -0.000297 | 0 | -4.9e-05 | 2.3e-05 | 0.000161 | 0.000106 | -9e-06 | 7.5e-05 | -6.6e-05 | -0.000129 | -0.0005 | -0.000606
-0.004052 | -0.005586 | -0.005232 | -0.004698 | -0.00418 | -0.003613 | -0.003258 | -0.003174 | -0.002819 | -0.002882 | -0.002707 | -0.002563 | -0.002479 | -0.002255 | -0.002076 | -0.001823 | -0.001568 | -0.001336 | -0.001155 | -0.001037 | -0.00092 | -0.000653 | -0.000586 | -0.000394 | -0.00018 | 0 | 4.2e-05 | 6.3e-05 | 0.000229 | 0.000175 | 4.8e-05 | 0.000189 | 4e-06 | -0.000154 | -0.000447 | -0.000494
-0.003958 | -0.005549 | -0.005315 | -0.004726 | -0.004197 | -0.003696 | -0.003325 | -0.003349 | -0.003041 | -0.002954 | -0.002768 | -0.002748 | -0.002737 | -0.00234 | -0.002113 | -0.001803 | -0.001666 | -0.001474 | -0.001283 | -0.001039 | -0.001005 | -0.000683 | -0.000593 | -0.000526 | -0.000176 | 0 | 1.7e-05 | 5.7e-05 | 0.000191 | 0.000146 | -2.7e-05 | 0.000183 | -1.8e-05 | -0.00013 | -0.000403 | -0.000355
-0.003923 | -0.00561 | -0.005425 | -0.004834 | -0.004314 | -0.003819 | -0.00348 | -0.00337 | -0.00301 | -0.002938 | -0.002785 | -0.002761 | -0.002667 | -0.00226 | -0.002197 | -0.001816 | -0.001653 | -0.001432 | -0.001279 | -0.001011 | -0.000952 | -0.000638 | -0.000547 | -0.000443 | -0.000226 | 0 | 0.000113 | 0.000153 | 0.00028 | 0.000278 | 5.4e-05 | 0.00025 | 6.9e-05 | -1.8e-05 | -0.000457 | -0.00043
-0.003486 | -0.005315 | -0.00525 | -0.004781 | -0.004213 | -0.003733 | -0.003433 | -0.003294 | -0.002946 | -0.002967 | -0.002812 | -0.002733 | -0.002605 | -0.002318 | -0.002135 | -0.001784 | -0.0016 | -0.001427 | -0.001244 | -0.000986 | -0.000935 | -0.000671 | -0.000544 | -0.000436 | -0.000188 | 0 | 6.4e-05 | 0.000149 | 0.000325 | 0.00025 | 5.2e-05 | 0.000293 | 0.000148 | -6e-05 | -0.000373 | -0.000424
-0.003685 | -0.005465 | -0.005424 | -0.004909 | -0.004423 | -0.003939 | -0.003513 | -0.003444 | -0.003086 | -0.003253 | -0.002966 | -0.002884 | -0.002885 | -0.002483 | -0.002244 | -0.001983 | -0.001792 | -0.001577 | -0.001385 | -0.001204 | -0.00105 | -0.000757 | -0.000654 | -0.000567 | -0.000322 | 0 | -4.1e-05 | -2.9e-05 | 0.000149 | 0.000187 | -8.5e-05 | 0.000237 | -1e-06 | -0.00013 | -0.000433 | -0.000723

## ACS136_CC_tcarray
-0.007621 | -0.001779 | 0.002199 | 0.003252 | 0.006287 | 0.006277 | 0.006587 | 0.008061 | 0.007985 | 0.007303 | 0.004266 | 0.004279 | 0.002702 | 0.004671 | 0.003729 | 0.003739 | 0.003927 | 0.001451 | 0.003306 | 0.003633 | 0.002074 | 0.001849 | 0.001494 | 0.000933 | 0.000637 | 0 | -0.00123 | -0.001544 | -0.000451 | -0.002043 | -0.003829 | -0.002899 | -0.004586 | -0.005136 | -0.005748 | -0.003962
-0.014832 | -0.00888 | -0.003821 | -0.000965 | -0.000269 | 0.000895 | 0.000897 | 0.001997 | 0.002165 | 0.001175 | 0.003102 | 0.001516 | 0.0024 | 0.001605 | 0.000981 | 0.000672 | 0.001851 | 0.00114 | 0.000398 | 0.001407 | 0.001463 | 0.001502 | 0.000457 | 7e-06 | -0.000251 | 0 | 0.000745 | -0.000963 | -0.001189 | -0.001327 | -0.0021 | -0.001717 | -0.003048 | -0.00395 | -0.005201 | -0.002182
-0.018191 | -0.012329 | -0.007958 | -0.005557 | -0.002757 | -0.002041 | -0.001423 | -0.000776 | 5.5e-05 | 0.000426 | 9.7e-05 | 1.4e-05 | -4.2e-05 | -0.00062 | 0.000222 | 0.000174 | -0.001101 | -0.000578 | 0.000219 | -0.000524 | -2.5e-05 | 0.000677 | -0.000205 | -0.001005 | -0.000497 | 0 | -0.001306 | -0.000266 | -0.000587 | -0.000941 | -0.003018 | -0.001993 | -0.00341 | -0.002679 | -0.003301 | -0.005986
-0.020348 | -0.014709 | -0.009665 | -0.006565 | -0.00543 | -0.00384 | -0.004058 | -0.002258 | -0.002101 | -0.002166 | -0.001623 | -0.002623 | -0.000737 | -0.001825 | -0.000552 | -0.001473 | -0.000161 | -0.001538 | -0.00031 | 0.000647 | -0.000666 | 0.000576 | -0.000151 | -0.000522 | -0.000662 | 0 | -0.000145 | -0.000442 | 8.9e-05 | -0.000397 | -0.000766 | -0.00113 | -0.001716 | -0.002379 | -0.002303 | -0.002238
-0.023324 | -0.017168 | -0.011774 | -0.009761 | -0.007102 | -0.006182 | -0.005122 | -0.004019 | -0.002739 | -0.003563 | -0.003805 | -0.00305 | -0.003505 | -0.001869 | -0.002059 | -0.002546 | -0.002298 | -0.002867 | -0.002483 | -0.001701 | -0.000997 | -0.000487 | -0.000649 | -5.3e-05 | -0.000548 | 0 | -0.000231 | -0.001034 | -0.000699 | -6.4e-05 | -0.000908 | -0.000566 | -0.000857 | -0.002003 | -0.001725 | -5e-05
-0.023595 | -0.017875 | -0.012899 | -0.010096 | -0.008299 | -0.006852 | -0.006068 | -0.004593 | -0.004361 | -0.004018 | -0.003007 | -0.003412 | -0.002985 | -0.003454 | -0.002366 | -0.002821 | -0.002554 | -0.001427 | -0.001388 | -0.000302 | -0.0005 | -0.000171 | -0.000323 | -0.000313 | 0.000615 | 0 | 0.000586 | 0.001171 | 0.000846 | 0.000907 | 0.000545 | 0.001057 | -0.000107 | 0.000627 | -0.000218 | -0.001487
-0.024849 | -0.019285 | -0.014477 | -0.011335 | -0.009807 | -0.00871 | -0.007805 | -0.006396 | -0.006273 | -0.005591 | -0.005067 | -0.004857 | -0.005047 | -0.004303 | -0.00419 | -0.003957 | -0.003571 | -0.003898 | -0.002765 | -0.002648 | -0.002081 | -0.001262 | -0.001506 | -0.001393 | -0.001026 | 0 | -0.000366 | -5.9e-05 | 0.000457 | 0.000323 | -4.6e-05 | 0.000188 | 0.000335 | 4.9e-05 | 0.000403 | 0.00038
-0.025032 | -0.019815 | -0.014816 | -0.012575 | -0.010678 | -0.009298 | -0.008401 | -0.0067 | -0.006159 | -0.005822 | -0.005226 | -0.005017 | -0.004402 | -0.004489 | -0.003687 | -0.004244 | -0.003475 | -0.003007 | -0.002664 | -0.001654 | -0.001227 | -0.00034 | -0.000217 | -0.000413 | -0.000353 | 0 | 0.000736 | 0.001203 | 0.001511 | 0.001723 | 0.001999 | 0.002279 | 0.001726 | 0.002268 | 0.001656 | 0.001001
-0.024749 | -0.019794 | -0.015318 | -0.012858 | -0.01131 | -0.009917 | -0.009055 | -0.00797 | -0.00698 | -0.006792 | -0.006618 | -0.006043 | -0.006206 | -0.005944 | -0.005018 | -0.00491 | -0.004575 | -0.003797 | -0.003115 | -0.002309 | -0.00198 | -0.001391 | -0.00126 | -0.000722 | -0.000332 | 0 | 0.000337 | 0.000983 | 0.001715 | 0.00176 | 0.001533 | 0.002339 | 0.00197 | 0.002423 | 0.00256 | 0.004072
-0.025208 | -0.020294 | -0.015856 | -0.013259 | -0.01133 | -0.010271 | -0.009573 | -0.00815 | -0.007519 | -0.007493 | -0.006465 | -0.006451 | -0.006233 | -0.005616 | -0.005375 | -0.0052 | -0.004396 | -0.00438 | -0.004019 | -0.002748 | -0.002399 | -0.001483 | -0.001216 | -0.000628 | -0.000488 | 0 | 0.000923 | 0.001285 | 0.001778 | 0.002312 | 0.002638 | 0.002831 | 0.003022 | 0.003454 | 0.003565 | 0.004174
-0.026423 | -0.021712 | -0.017195 | -0.015035 | -0.013163 | -0.012038 | -0.010919 | -0.009857 | -0.009261 | -0.008649 | -0.007983 | -0.007622 | -0.007042 | -0.00693 | -0.00626 | -0.006405 | -0.005923 | -0.005437 | -0.004576 | -0.003796 | -0.002958 | -0.001897 | -0.001722 | -0.001546 | -0.000959 | 0 | 0.000336 | 0.000894 | 0.001814 | 0.002167 | 0.002356 | 0.003101 | 0.003053 | 0.003203 | 0.003695 | 0.001558
-0.025512 | -0.020992 | -0.017194 | -0.014984 | -0.01306 | -0.012164 | -0.010955 | -0.009801 | -0.009351 | -0.008586 | -0.008241 | -0.00789 | -0.007733 | -0.007324 | -0.007038 | -0.006347 | -0.005571 | -0.005302 | -0.004632 | -0.003767 | -0.003138 | -0.002514 | -0.002034 | -0.001671 | -0.00073 | 0 | 0.000808 | 0.001549 | 0.001977 | 0.002764 | 0.003116 | 0.003481 | 0.003833 | 0.004151 | 0.004604 | 0.005381
-0.025713 | -0.02129 | -0.017167 | -0.014918 | -0.013572 | -0.012182 | -0.01143 | -0.010115 | -0.009371 | -0.009426 | -0.008318 | -0.007997 | -0.007971 | -0.007426 | -0.006489 | -0.006632 | -0.005842 | -0.005495 | -0.004824 | -0.003681 | -0.003182 | -0.002156 | -0.001594 | -0.001438 | -0.000645 | 0 | 0.000801 | 0.001762 | 0.002403 | 0.003174 | 0.003349 | 0.004161 | 0.004356 | 0.004928 | 0.005299 | 0.004417
-0.025968 | -0.021733 | -0.01788 | -0.015594 | -0.013934 | -0.012941 | -0.012025 | -0.010958 | -0.01018 | -0.009386 | -0.009003 | -0.008656 | -0.008315 | -0.007734 | -0.007751 | -0.007184 | -0.006727 | -0.005831 | -0.005235 | -0.004449 | -0.003571 | -0.00302 | -0.002161 | -0.001377 | -0.000744 | 0 | 0.000686 | 0.001671 | 0.002562 | 0.003103 | 0.003483 | 0.004202 | 0.004061 | 0.004976 | 0.005079 | 0.005393
-0.025788 | -0.021465 | -0.017635 | -0.01547 | -0.014156 | -0.013014 | -0.012142 | -0.010662 | -0.010491 | -0.009569 | -0.008962 | -0.008908 | -0.008282 | -0.008351 | -0.007421 | -0.007199 | -0.006607 | -0.006032 | -0.005346 | -0.004469 | -0.003762 | -0.002867 | -0.002281 | -0.001692 | -0.000984 | 0 | 0.000944 | 0.001812 | 0.002432 | 0.003264 | 0.003842 | 0.004441 | 0.004872 | 0.005364 | 0.005821 | 0.007388
-0.025631 | -0.021626 | -0.017874 | -0.015763 | -0.014288 | -0.013261 | -0.012359 | -0.011488 | -0.010426 | -0.010195 | -0.009466 | -0.008777 | -0.008691 | -0.008275 | -0.007785 | -0.007375 | -0.006643 | -0.006351 | -0.00561 | -0.004434 | -0.003817 | -0.002691 | -0.002167 | -0.001417 | -0.000869 | 0 | 0.000918 | 0.001889 | 0.002818 | 0.003342 | 0.003971 | 0.004732 | 0.00497 | 0.005618 | 0.006148 | 0.006382
-0.025352 | -0.021392 | -0.017855 | -0.015898 | -0.01453 | -0.013529 | -0.012479 | -0.011373 | -0.010833 | -0.010024 | -0.009802 | -0.009193 | -0.00858 | -0.008253 | -0.007834 | -0.007569 | -0.007167 | -0.006337 | -0.005481 | -0.004845 | -0.004114 | -0.003176 | -0.002464 | -0.001787 | -0.000879 | 0 | 0.000688 | 0.001672 | 0.002617 | 0.00339 | 0.003626 | 0.00458 | 0.004907 | 0.005595 | 0.005902 | 0.005579
-0.024575 | -0.020599 | -0.017122 | -0.015308 | -0.013886 | -0.012785 | -0.011848 | -0.010946 | -0.010238 | -0.009828 | -0.009097 | -0.008703 | -0.008401 | -0.008141 | -0.007556 | -0.007268 | -0.006496 | -0.005956 | -0.005332 | -0.004424 | -0.003674 | -0.002902 | -0.002054 | -0.001519 | -0.000791 | 0 | 0.001079 | 0.002137 | 0.002881 | 0.003634 | 0.004353 | 0.005053 | 0.00557 | 0.006017 | 0.006576 | 0.007209
-0.024997 | -0.021148 | -0.017622 | -0.015723 | -0.014334 | -0.013411 | -0.012547 | -0.01155 | -0.01097 | -0.010287 | -0.00965 | -0.009279 | -0.008817 | -0.008437 | -0.00796 | -0.007702 | -0.007001 | -0.006499 | -0.00565 | -0.004938 | -0.003976 | -0.003088 | -0.002389 | -0.001724 | -0.001018 | 0 | 0.000946 | 0.001764 | 0.002803 | 0.00354 | 0.003956 | 0.004834 | 0.005235 | 0.006055 | 0.006283 | 0.007205
-0.024693 | -0.020813 | -0.017479 | -0.015545 | -0.014375 | -0.013162 | -0.012215 | -0.011285 | -0.010576 | -0.010073 | -0.009607 | -0.00912 | -0.0088 | -0.008065 | -0.007874 | -0.007502 | -0.007037 | -0.006207 | -0.005499 | -0.004749 | -0.003971 | -0.003054 | -0.002206 | -0.001569 | -0.000468 | 0 | 0.000948 | 0.002022 | 0.002833 | 0.003648 | 0.004244 | 0.004983 | 0.005399 | 0.005978 | 0.006564 | 0.005998
-0.024393 | -0.020577 | -0.017252 | -0.015348 | -0.01408 | -0.01314 | -0.012046 | -0.011246 | -0.010671 | -0.010066 | -0.009424 | -0.009125 | -0.008921 | -0.008561 | -0.008022 | -0.007447 | -0.006715 | -0.006333 | -0.00571 | -0.004705 | -0.004031 | -0.003156 | -0.002383 | -0.001723 | -0.001113 | 0 | 0.001012 | 0.001987 | 0.002755 | 0.003634 | 0.004428 | 0.005085 | 0.005699 | 0.006184 | 0.00671 | 0.007017
-0.024792 | -0.020965 | -0.017512 | -0.015643 | -0.014353 | -0.013521 | -0.012565 | -0.011742 | -0.011027 | -0.010328 | -0.009904 | -0.009327 | -0.008811 | -0.008329 | -0.008023 | -0.007725 | -0.007095 | -0.006377 | -0.005517 | -0.004795 | -0.004029 | -0.003054 | -0.002282 | -0.001671 | -0.000771 | 0 | 0.000969 | 0.001945 | 0.002963 | 0.003797 | 0.00418 | 0.005129 | 0.005474 | 0.006156 | 0.006635 | 0.006975
-0.023934 | -0.020231 | -0.017083 | -0.015312 | -0.014126 | -0.013007 | -0.012158 | -0.011181 | -0.010612 | -0.010087 | -0.009696 | -0.009079 | -0.008679 | -0.008215 | -0.007808 | -0.007459 | -0.006776 | -0.006122 | -0.005489 | -0.00477 | -0.003914 | -0.003067 | -0.00225 | -0.00155 | -0.000545 | 0 | 0.001069 | 0.002105 | 0.002947 | 0.003746 | 0.004557 | 0.005195 | 0.005735 | 0.006424 | 0.006919 | 0.007084
-0.023856 | -0.020201 | -0.016941 | -0.015153 | -0.013925 | -0.013126 | -0.012149 | -0.011121 | -0.010679 | -0.010078 | -0.009518 | -0.009142 | -0.008974 | -0.008602 | -0.007892 | -0.007597 | -0.006889 | -0.006324 | -0.005663 | -0.004764 | -0.004094 | -0.003182 | -0.00239 | -0.001557 | -0.001003 | 0 | 0.001022 | 0.002041 | 0.00296 | 0.003636 | 0.004445 | 0.0052 | 0.005713 | 0.00637 | 0.006916 | 0.007379
-0.023719 | -0.020089 | -0.016926 | -0.015276 | -0.014035 | -0.013129 | -0.012284 | -0.011527 | -0.01085 | -0.010236 | -0.009736 | -0.009217 | -0.00873 | -0.008247 | -0.008104 | -0.007692 | -0.007034 | -0.006434 | -0.005396 | -0.004761 | -0.003926 | -0.003067 | -0.002256 | -0.001603 | -0.000665 | 0 | 0.000987 | 0.00199 | 0.00296 | 0.003939 | 0.004397 | 0.005305 | 0.005661 | 0.006383 | 0.006786 | 0.00698
-0.02295 | -0.019447 | -0.016492 | -0.014843 | -0.013744 | -0.01282 | -0.011877 | -0.011056 | -0.010512 | -0.009935 | -0.009418 | -0.009019 | -0.00863 | -0.008315 | -0.007725 | -0.007402 | -0.006736 | -0.006103 | -0.005527 | -0.004743 | -0.003981 | -0.003049 | -0.002267 | -0.001461 | -0.000768 | 0 | 0.001102 | 0.002182 | 0.002987 | 0.003741 | 0.00467 | 0.005291 | 0.005925 | 0.006522 | 0.007056 | 0.00758
-0.022829 | -0.019432 | -0.016343 | -0.014812 | -0.013627 | -0.012869 | -0.012024 | -0.01111 | -0.010619 | -0.010063 | -0.009503 | -0.009111 | -0.008738 | -0.008309 | -0.008003 | -0.007594 | -0.006891 | -0.006291 | -0.005533 | -0.004686 | -0.00398 | -0.003133 | -0.002415 | -0.001643 | -0.000901 | 0 | 0.001016 | 0.001982 | 0.003053 | 0.003855 | 0.004485 | 0.005321 | 0.005854 | 0.006462 | 0.00699 | 0.007257
-0.022776 | -0.019422 | -0.01646 | -0.014831 | -0.013796 | -0.012912 | -0.012057 | -0.011405 | -0.010692 | -0.010074 | -0.009648 | -0.00919 | -0.008729 | -0.008356 | -0.007976 | -0.007554 | -0.007021 | -0.006326 | -0.005494 | -0.004861 | -0.004019 | -0.003114 | -0.002194 | -0.001617 | -0.000667 | 0 | 0.001016 | 0.002039 | 0.003008 | 0.003889 | 0.004519 | 0.005345 | 0.005781 | 0.006462 | 0.007 | 0.007206
-0.022278 | -0.01895 | -0.016087 | -0.01453 | -0.013482 | -0.012598 | -0.011762 | -0.010975 | -0.010382 | -0.009848 | -0.009449 | -0.009042 | -0.008671 | -0.008333 | -0.007784 | -0.007366 | -0.00675 | -0.0062 | -0.005529 | -0.004635 | -0.003941 | -0.003084 | -0.002304 | -0.001482 | -0.000765 | 0 | 0.001074 | 0.002166 | 0.003012 | 0.003868 | 0.004778 | 0.005394 | 0.006022 | 0.00667 | 0.007157 | 0.00736
-0.022281 | -0.019001 | -0.016079 | -0.014583 | -0.013541 | -0.012715 | -0.011897 | -0.011092 | -0.010564 | -0.010052 | -0.009495 | -0.009108 | -0.008677 | -0.008135 | -0.00788 | -0.007537 | -0.006908 | -0.00629 | -0.005456 | -0.004756 | -0.004031 | -0.003126 | -0.002286 | -0.001564 | -0.000849 | 0 | 0.001039 | 0.002083 | 0.002998 | 0.003946 | 0.004533 | 0.005391 | 0.005947 | 0.006475 | 0.006982 | 0.007224
-0.022237 | -0.018952 | -0.016122 | -0.014618 | -0.013582 | -0.012723 | -0.011895 | -0.011176 | -0.01059 | -0.010017 | -0.009541 | -0.009078 | -0.008714 | -0.008267 | -0.007803 | -0.007499 | -0.006833 | -0.006123 | -0.005413 | -0.004648 | -0.003929 | -0.003039 | -0.002189 | -0.001522 | -0.000668 | 0 | 0.000993 | 0.002023 | 0.002958 | 0.003817 | 0.004549 | 0.005286 | 0.005815 | 0.006457 | 0.006916 | 0.007205
-0.021492 | -0.018348 | -0.015578 | -0.014171 | -0.013139 | -0.012335 | -0.011499 | -0.010759 | -0.010277 | -0.009763 | -0.009228 | -0.008905 | -0.008512 | -0.008108 | -0.007686 | -0.007247 | -0.006544 | -0.005926 | -0.005398 | -0.004579 | -0.003834 | -0.002987 | -0.002236 | -0.001466 | -0.000761 | 0 | 0.001074 | 0.002088 | 0.003008 | 0.003838 | 0.004664 | 0.005293 | 0.005922 | 0.006548 | 0.007023 | 0.007421
-0.021795 | -0.018649 | -0.015817 | -0.014322 | -0.013335 | -0.012517 | -0.011808 | -0.010959 | -0.01043 | -0.009888 | -0.009443 | -0.008955 | -0.008518 | -0.00807 | -0.007797 | -0.007388 | -0.00681 | -0.006164 | -0.005248 | -0.004586 | -0.003881 | -0.003006 | -0.002167 | -0.0015 | -0.000722 | 0 | 0.000886 | 0.001905 | 0.002891 | 0.003779 | 0.004396 | 0.005218 | 0.005682 | 0.006269 | 0.006762 | 0.006999
-0.021433 | -0.018328 | -0.015607 | -0.01411 | -0.013182 | -0.012263 | -0.011466 | -0.010716 | -0.010141 | -0.009645 | -0.00912 | -0.008673 | -0.008321 | -0.007964 | -0.007475 | -0.007071 | -0.006444 | -0.005806 | -0.005199 | -0.004411 | -0.003679 | -0.002877 | -0.002033 | -0.001439 | -0.000651 | 0 | 0.000937 | 0.001934 | 0.00278 | 0.00368 | 0.004454 | 0.005117 | 0.005639 | 0.006175 | 0.006654 | 0.006519
-0.020832 | -0.017851 | -0.015118 | -0.013664 | -0.01273 | -0.011931 | -0.011096 | -0.010279 | -0.009806 | -0.009314 | -0.008771 | -0.008482 | -0.008003 | -0.00768 | -0.007256 | -0.006881 | -0.006199 | -0.005593 | -0.004962 | -0.004195 | -0.003546 | -0.002789 | -0.002061 | -0.001309 | -0.000695 | 0 | 0.000956 | 0.00192 | 0.002763 | 0.003579 | 0.004352 | 0.004958 | 0.005537 | 0.006071 | 0.006505 | 0.006769
-0.021211 | -0.01812 | -0.015276 | -0.013751 | -0.01275 | -0.011922 | -0.011182 | -0.01039 | -0.009783 | -0.009209 | -0.008783 | -0.008244 | -0.007848 | -0.007477 | -0.007122 | -0.006631 | -0.006099 | -0.005446 | -0.004714 | -0.004099 | -0.003396 | -0.002588 | -0.001852 | -0.001277 | -0.000653 | 0 | 0.000847 | 0.001764 | 0.002675 | 0.003428 | 0.003993 | 0.004789 | 0.005215 | 0.005755 | 0.006144 | 0.00616
-0.020846 | -0.017839 | -0.015044 | -0.013544 | -0.01253 | -0.011638 | -0.010748 | -0.009998 | -0.009433 | -0.008895 | -0.008401 | -0.007968 | -0.007629 | -0.007192 | -0.006704 | -0.006336 | -0.005771 | -0.005194 | -0.004627 | -0.003886 | -0.003274 | -0.002544 | -0.001806 | -0.001193 | -0.000595 | 0 | 0.000844 | 0.001712 | 0.002485 | 0.003313 | 0.004053 | 0.004584 | 0.005104 | 0.00559 | 0.005944 | 0.006147
-0.02059 | -0.017596 | -0.014721 | -0.013226 | -0.012187 | -0.01132 | -0.010487 | -0.009726 | -0.009166 | -0.008602 | -0.008107 | -0.007688 | -0.00726 | -0.006866 | -0.006517 | -0.006119 | -0.005495 | -0.004906 | -0.004314 | -0.003707 | -0.003084 | -0.002392 | -0.001724 | -0.001167 | -0.000617 | 0 | 0.000805 | 0.001678 | 0.002466 | 0.003188 | 0.003797 | 0.00442 | 0.004835 | 0.005265 | 0.005675 | 0.005797
-0.020493 | -0.017433 | -0.014512 | -0.012942 | -0.011937 | -0.011026 | -0.010225 | -0.009476 | -0.008872 | -0.008297 | -0.007757 | -0.007287 | -0.006874 | -0.006528 | -0.006207 | -0.005764 | -0.005248 | -0.004687 | -0.004031 | -0.003467 | -0.00288 | -0.002191 | -0.001573 | -0.001069 | -0.000546 | 0 | 0.000698 | 0.001534 | 0.002266 | 0.002962 | 0.003494 | 0.004123 | 0.004484 | 0.004927 | 0.005203 | 0.00552
-0.019856 | -0.016941 | -0.014108 | -0.012549 | -0.011528 | -0.010685 | -0.009768 | -0.008983 | -0.008397 | -0.007927 | -0.007416 | -0.006961 | -0.006646 | -0.006185 | -0.005805 | -0.005463 | -0.004893 | -0.004356 | -0.00388 | -0.003256 | -0.002701 | -0.002068 | -0.001569 | -0.000988 | -0.000534 | 0 | 0.000713 | 0.001457 | 0.002158 | 0.002835 | 0.003448 | 0.003886 | 0.004283 | 0.004688 | 0.004951 | 0.005059
-0.019499 | -0.016531 | -0.013624 | -0.012067 | -0.011031 | -0.010176 | -0.009358 | -0.008584 | -0.008023 | -0.007464 | -0.006958 | -0.006581 | -0.006161 | -0.005851 | -0.005569 | -0.005121 | -0.004612 | -0.004107 | -0.003564 | -0.003051 | -0.002561 | -0.001934 | -0.0014 | -0.000944 | -0.000473 | 0 | 0.000663 | 0.001401 | 0.002073 | 0.002684 | 0.003169 | 0.003738 | 0.00402 | 0.004412 | 0.004626 | 0.004688
-0.019152 | -0.016156 | -0.013258 | -0.011717 | -0.010705 | -0.009834 | -0.009028 | -0.008241 | -0.007694 | -0.007194 | -0.006735 | -0.006263 | -0.005954 | -0.005605 | -0.005223 | -0.004873 | -0.004379 | -0.003914 | -0.00337 | -0.00283 | -0.002359 | -0.00186 | -0.001334 | -0.000904 | -0.000473 | 0 | 0.000589 | 0.001254 | 0.001888 | 0.002492 | 0.002975 | 0.003425 | 0.00375 | 0.004079 | 0.004338 | 0.004467
-0.01829 | -0.015481 | -0.012728 | -0.011248 | -0.010267 | -0.009447 | -0.008603 | -0.007876 | -0.007341 | -0.006871 | -0.006366 | -0.006011 | -0.005681 | -0.005341 | -0.004975 | -0.00467 | -0.004165 | -0.003704 | -0.003285 | -0.002734 | -0.00228 | -0.001778 | -0.001294 | -0.00088 | -0.000457 | 0 | 0.000582 | 0.001277 | 0.001823 | 0.002384 | 0.002881 | 0.003291 | 0.003579 | 0.003887 | 0.004111 | 0.004307
-0.017711 | -0.014889 | -0.012105 | -0.010672 | -0.009763 | -0.008939 | -0.00816 | -0.007461 | -0.00695 | -0.006418 | -0.006017 | -0.005655 | -0.005274 | -0.004991 | -0.004729 | -0.004328 | -0.003921 | -0.003478 | -0.002986 | -0.002538 | -0.00212 | -0.001671 | -0.001184 | -0.000849 | -0.000404 | 0 | 0.000552 | 0.001167 | 0.001753 | 0.002235 | 0.002658 | 0.003174 | 0.003402 | 0.003668 | 0.003898 | 0.003859
-0.017042 | -0.014273 | -0.011665 | -0.010229 | -0.009308 | -0.00851 | -0.007784 | -0.007117 | -0.006572 | -0.00613 | -0.005718 | -0.005374 | -0.005045 | -0.004783 | -0.004454 | -0.004173 | -0.003746 | -0.003332 | -0.002909 | -0.002435 | -0.002025 | -0.001564 | -0.001115 | -0.000756 | -0.000392 | 0 | 0.000569 | 0.001152 | 0.001661 | 0.002198 | 0.00264 | 0.003035 | 0.00326 | 0.003568 | 0.003745 | 0.003933
-0.013756 | -0.011464 | -0.009352 | -0.00832 | -0.007595 | -0.007003 | -0.006491 | -0.005958 | -0.005628 | -0.005301 | -0.005048 | -0.00485 | -0.004573 | -0.004399 | -0.004213 | -0.004023 | -0.003705 | -0.003357 | -0.002939 | -0.00256 | -0.002098 | -0.001624 | -0.001155 | -0.000784 | -0.000342 | 0 | 0.000546 | 0.001112 | 0.001647 | 0.002142 | 0.002523 | 0.002888 | 0.003159 | 0.003475 | 0.003655 | 0.003545
-0.01344 | -0.01119 | -0.009149 | -0.008144 | -0.007484 | -0.006978 | -0.006448 | -0.005951 | -0.005652 | -0.005373 | -0.0051 | -0.004888 | -0.004708 | -0.004506 | -0.00425 | -0.004081 | -0.003766 | -0.003424 | -0.003111 | -0.002626 | -0.002218 | -0.001731 | -0.001245 | -0.000833 | -0.000409 | 0 | 0.000556 | 0.001154 | 0.001678 | 0.002185 | 0.00263 | 0.003035 | 0.003331 | 0.00363 | 0.003842 | 0.004088
-0.013526 | -0.011224 | -0.009164 | -0.0082 | -0.007569 | -0.007042 | -0.006499 | -0.006043 | -0.005726 | -0.005469 | -0.005195 | -0.004969 | -0.004835 | -0.004605 | -0.004432 | -0.004228 | -0.003918 | -0.003573 | -0.00326 | -0.002785 | -0.002341 | -0.001837 | -0.00133 | -0.000857 | -0.00048 | 0 | 0.00059 | 0.001212 | 0.001754 | 0.002319 | 0.002744 | 0.003162 | 0.003483 | 0.003808 | 0.004002 | 0.004015
-0.013767 | -0.011581 | -0.009638 | -0.008658 | -0.007959 | -0.007364 | -0.006905 | -0.006357 | -0.006045 | -0.005736 | -0.005491 | -0.005298 | -0.005038 | -0.004878 | -0.004658 | -0.004483 | -0.004181 | -0.00381 | -0.003409 | -0.002996 | -0.002566 | -0.001983 | -0.001413 | -0.000994 | -0.000415 | 0 | 0.000607 | 0.001247 | 0.001843 | 0.002386 | 0.00285 | 0.003259 | 0.003573 | 0.003941 | 0.004193 | 0.004297
-0.013412 | -0.011334 | -0.009406 | -0.008466 | -0.007873 | -0.007337 | -0.006825 | -0.006399 | -0.006042 | -0.005779 | -0.00551 | -0.005309 | -0.005111 | -0.004932 | -0.004658 | -0.004508 | -0.004216 | -0.003911 | -0.003513 | -0.003028 | -0.002618 | -0.002043 | -0.001487 | -0.001006 | -0.000517 | 0 | 0.000658 | 0.001363 | 0.001913 | 0.002513 | 0.002988 | 0.003415 | 0.003785 | 0.004115 | 0.004353 | 0.004423
-0.013438 | -0.011375 | -0.009532 | -0.008619 | -0.007998 | -0.007486 | -0.006999 | -0.006539 | -0.006223 | -0.005929 | -0.005697 | -0.005482 | -0.005276 | -0.005084 | -0.004888 | -0.004697 | -0.004412 | -0.00407 | -0.003656 | -0.003183 | -0.002741 | -0.002164 | -0.001531 | -0.001015 | -0.000545 | 0 | 0.000691 | 0.00137 | 0.001983 | 0.002574 | 0.003033 | 0.003494 | 0.003838 | 0.004193 | 0.004438 | 0.004678
-0.013619 | -0.011514 | -0.009597 | -0.008672 | -0.008063 | -0.007542 | -0.007046 | -0.0066 | -0.00631 | -0.006034 | -0.005799 | -0.005596 | -0.005408 | -0.005189 | -0.004997 | -0.004815 | -0.004512 | -0.004137 | -0.003729 | -0.003256 | -0.002781 | -0.002208 | -0.001591 | -0.001062 | -0.000525 | 0 | 0.000706 | 0.001418 | 0.002056 | 0.002649 | 0.003145 | 0.003597 | 0.003924 | 0.004323 | 0.004567 | 0.004703
-0.013617 | -0.011652 | -0.009756 | -0.008777 | -0.008209 | -0.00771 | -0.007205 | -0.006733 | -0.006421 | -0.006132 | -0.005871 | -0.005665 | -0.005495 | -0.005293 | -0.005057 | -0.00484 | -0.004543 | -0.004175 | -0.003796 | -0.003275 | -0.002796 | -0.002225 | -0.001647 | -0.001099 | -0.000556 | 0 | 0.000725 | 0.001454 | 0.002073 | 0.002689 | 0.003182 | 0.003629 | 0.004004 | 0.004382 | 0.004628 | 0.004726
-0.013812 | -0.011768 | -0.009954 | -0.009061 | -0.008415 | -0.007882 | -0.007352 | -0.00687 | -0.006591 | -0.0063 | -0.00603 | -0.005823 | -0.005636 | -0.005404 | -0.005236 | -0.00502 | -0.004725 | -0.004329 | -0.003892 | -0.003432 | -0.002935 | -0.002328 | -0.001679 | -0.001107 | -0.00053 | 0 | 0.000715 | 0.001469 | 0.002104 | 0.002733 | 0.003223 | 0.003685 | 0.004048 | 0.004424 | 0.0047 | 0.004746
-0.013823 | -0.011795 | -0.009976 | -0.009052 | -0.008476 | -0.007938 | -0.007456 | -0.007023 | -0.006614 | -0.006328 | -0.006028 | -0.005769 | -0.005606 | -0.005401 | -0.005219 | -0.004999 | -0.00466 | -0.004288 | -0.003893 | -0.003396 | -0.002906 | -0.002285 | -0.001631 | -0.001118 | -0.000576 | 0 | 0.000758 | 0.001481 | 0.00213 | 0.002746 | 0.003279 | 0.00376 | 0.004098 | 0.004451 | 0.004725 | 0.004857
-0.013943 | -0.011932 | -0.010062 | -0.009159 | -0.008585 | -0.008052 | -0.007547 | -0.007045 | -0.006713 | -0.006433 | -0.006181 | -0.005964 | -0.005634 | -0.005491 | -0.005274 | -0.005029 | -0.004724 | -0.004327 | -0.003924 | -0.003428 | -0.002919 | -0.002347 | -0.001728 | -0.001116 | -0.000559 | 0 | 0.000724 | 0.001481 | 0.002106 | 0.002731 | 0.003229 | 0.003705 | 0.004069 | 0.00446 | 0.00474 | 0.004836
-0.013966 | -0.01197 | -0.010115 | -0.009162 | -0.00854 | -0.008017 | -0.007513 | -0.007105 | -0.006776 | -0.006509 | -0.006183 | -0.005901 | -0.005718 | -0.00547 | -0.005274 | -0.005065 | -0.004715 | -0.00431 | -0.003927 | -0.003397 | -0.002913 | -0.002294 | -0.001643 | -0.001086 | -0.000539 | 0 | 0.000761 | 0.001484 | 0.002102 | 0.002719 | 0.003242 | 0.003711 | 0.004076 | 0.004458 | 0.004744 | 0.004845
-0.01403 | -0.011978 | -0.010103 | -0.009177 | -0.008588 | -0.00806 | -0.00754 | -0.007042 | -0.006746 | -0.006412 | -0.006176 | -0.005909 | -0.005682 | -0.005497 | -0.005244 | -0.005044 | -0.004692 | -0.004326 | -0.003878 | -0.003395 | -0.002931 | -0.002324 | -0.001679 | -0.001126 | -0.000598 | 0 | 0.000698 | 0.001462 | 0.002091 | 0.002701 | 0.003221 | 0.003717 | 0.004072 | 0.004427 | 0.004668 | 0.004811
-0.014065 | -0.012007 | -0.010126 | -0.009175 | -0.00857 | -0.00806 | -0.0076 | -0.007141 | -0.006805 | -0.0065 | -0.006224 | -0.005962 | -0.005732 | -0.005544 | -0.005304 | -0.005058 | -0.004709 | -0.004314 | -0.003855 | -0.00336 | -0.002873 | -0.002246 | -0.001639 | -0.00112 | -0.000566 | 0 | 0.000716 | 0.001465 | 0.002096 | 0.002718 | 0.003241 | 0.00368 | 0.004062 | 0.004446 | 0.004721 | 0.004854
-0.014056 | -0.012047 | -0.010214 | -0.009293 | -0.008655 | -0.008151 | -0.007588 | -0.007156 | -0.006814 | -0.006523 | -0.006221 | -0.005929 | -0.005761 | -0.005511 | -0.005298 | -0.005072 | -0.004686 | -0.004307 | -0.003853 | -0.003358 | -0.002871 | -0.002269 | -0.001648 | -0.001091 | -0.000597 | 0 | 0.00072 | 0.001458 | 0.002093 | 0.002706 | 0.003213 | 0.003704 | 0.004062 | 0.004408 | 0.004677 | 0.004677
-0.014101 | -0.011988 | -0.010096 | -0.009131 | -0.008533 | -0.007978 | -0.007492 | -0.006986 | -0.006676 | -0.00635 | -0.006073 | -0.00584 | -0.005548 | -0.005386 | -0.00517 | -0.004928 | -0.004555 | -0.004165 | -0.003727 | -0.003224 | -0.002761 | -0.002155 | -0.001547 | -0.001018 | -0.000516 | 0 | 0.000738 | 0.001451 | 0.002112 | 0.002723 | 0.003232 | 0.003658 | 0.004045 | 0.004381 | 0.004647 | 0.004565
-0.013992 | -0.011942 | -0.010079 | -0.009158 | -0.008528 | -0.008019 | -0.007499 | -0.007055 | -0.006721 | -0.006401 | -0.006099 | -0.005818 | -0.005643 | -0.005405 | -0.005146 | -0.004914 | -0.004572 | -0.004142 | -0.003751 | -0.003258 | -0.002781 | -0.002203 | -0.001556 | -0.0011 | -0.000548 | 0 | 0.000695 | 0.001445 | 0.002057 | 0.002673 | 0.003211 | 0.003654 | 0.004023 | 0.004365 | 0.004635 | 0.004746
-0.014159 | -0.012101 | -0.010289 | -0.00935 | -0.008777 | -0.008253 | -0.007695 | -0.007225 | -0.006835 | -0.006503 | -0.006177 | -0.005955 | -0.005766 | -0.005442 | -0.005227 | -0.004977 | -0.004585 | -0.004196 | -0.003772 | -0.00324 | -0.00275 | -0.002157 | -0.001568 | -0.001042 | -0.000539 | 0 | 0.000722 | 0.001416 | 0.002096 | 0.002672 | 0.003137 | 0.003654 | 0.004012 | 0.004349 | 0.004604 | 0.004462
-0.01482 | -0.012482 | -0.010399 | -0.009353 | -0.008694 | -0.008114 | -0.007579 | -0.007076 | -0.006745 | -0.006388 | -0.00612 | -0.005828 | -0.005502 | -0.005321 | -0.005144 | -0.00481 | -0.004418 | -0.004033 | -0.003598 | -0.003137 | -0.002607 | -0.002089 | -0.001455 | -0.000975 | -0.000498 | 0 | 0.000673 | 0.001392 | 0.002025 | 0.002623 | 0.00312 | 0.003523 | 0.003876 | 0.004225 | 0.00442 | 0.004596
-0.013492 | -0.011569 | -0.009788 | -0.008871 | -0.008265 | -0.007788 | -0.007313 | -0.006857 | -0.006507 | -0.006241 | -0.0059 | -0.005619 | -0.005505 | -0.005218 | -0.004983 | -0.004712 | -0.004382 | -0.00395 | -0.003603 | -0.003095 | -0.00265 | -0.002076 | -0.001524 | -0.001049 | -0.000541 | 0 | 0.000705 | 0.001433 | 0.002037 | 0.002662 | 0.00317 | 0.003658 | 0.004022 | 0.004373 | 0.004652 | 0.004761
-0.013757 | -0.01172 | -0.009879 | -0.008932 | -0.008328 | -0.007827 | -0.007291 | -0.006823 | -0.006489 | -0.006123 | -0.00584 | -0.005611 | -0.005357 | -0.005036 | -0.00492 | -0.004661 | -0.004271 | -0.003928 | -0.003444 | -0.002986 | -0.002534 | -0.001975 | -0.001422 | -0.000957 | -0.000453 | 0 | 0.000694 | 0.001352 | 0.001981 | 0.002561 | 0.003021 | 0.003522 | 0.003879 | 0.004207 | 0.004424 | 0.004239
-0.014114 | -0.011922 | -0.009989 | -0.009032 | -0.008383 | -0.007831 | -0.00733 | -0.006761 | -0.006482 | -0.006119 | -0.005829 | -0.005574 | -0.005325 | -0.005123 | -0.004854 | -0.004579 | -0.004231 | -0.00378 | -0.003369 | -0.002947 | -0.002463 | -0.001919 | -0.001351 | -0.000928 | -0.000443 | 0 | 0.000671 | 0.001394 | 0.001998 | 0.002615 | 0.003116 | 0.003503 | 0.003826 | 0.004154 | 0.004375 | 0.00448
-0.014304 | -0.012071 | -0.010118 | -0.009067 | -0.008432 | -0.007938 | -0.007335 | -0.006923 | -0.006538 | -0.006203 | -0.005854 | -0.005533 | -0.005411 | -0.005068 | -0.004819 | -0.004573 | -0.004201 | -0.003764 | -0.003392 | -0.002902 | -0.002456 | -0.001934 | -0.0014 | -0.001012 | -0.00048 | 0 | 0.000651 | 0.001344 | 0.001925 | 0.002515 | 0.002958 | 0.00343 | 0.003748 | 0.004061 | 0.004357 | 0.004374
-0.013936 | -0.011723 | -0.009804 | -0.008857 | -0.008186 | -0.007662 | -0.00715 | -0.006646 | -0.006282 | -0.005899 | -0.005706 | -0.005431 | -0.005128 | -0.004915 | -0.004648 | -0.004373 | -0.003997 | -0.003662 | -0.003204 | -0.002675 | -0.002293 | -0.001799 | -0.001317 | -0.000887 | -0.000406 | 0 | 0.000595 | 0.001264 | 0.001863 | 0.002424 | 0.002885 | 0.003337 | 0.003596 | 0.003912 | 0.004082 | 0.00395
-0.013983 | -0.011674 | -0.009665 | -0.00868 | -0.008004 | -0.007412 | -0.006932 | -0.006406 | -0.006108 | -0.005783 | -0.005468 | -0.00514 | -0.004958 | -0.004757 | -0.00446 | -0.004222 | -0.003843 | -0.003461 | -0.003101 | -0.00267 | -0.002209 | -0.001688 | -0.00127 | -0.000848 | -0.000451 | 0 | 0.000637 | 0.001283 | 0.001841 | 0.00239 | 0.002944 | 0.003221 | 0.00355 | 0.003901 | 0.004091 | 0.004074
-0.013531 | -0.011347 | -0.009436 | -0.008442 | -0.007786 | -0.00732 | -0.006751 | -0.006272 | -0.005918 | -0.005592 | -0.005278 | -0.004977 | -0.004915 | -0.004512 | -0.004378 | -0.004146 | -0.003754 | -0.003322 | -0.002958 | -0.00253 | -0.002183 | -0.001658 | -0.0012 | -0.000892 | -0.000401 | 0 | 0.000614 | 0.001253 | 0.001805 | 0.002267 | 0.002647 | 0.003146 | 0.003411 | 0.003668 | 0.003898 | 0.003913
-0.013468 | -0.011204 | -0.009191 | -0.008208 | -0.007618 | -0.007068 | -0.006536 | -0.00606 | -0.005783 | -0.00536 | -0.005143 | -0.00482 | -0.004551 | -0.004423 | -0.004104 | -0.003887 | -0.003495 | -0.003189 | -0.002761 | -0.00234 | -0.001923 | -0.0015 | -0.001112 | -0.00074 | -0.000401 | 0 | 0.000537 | 0.001079 | 0.001623 | 0.002189 | 0.002614 | 0.003023 | 0.003213 | 0.003454 | 0.003644 | 0.003622
-0.01337 | -0.01101 | -0.009008 | -0.007988 | -0.007334 | -0.006752 | -0.006237 | -0.005794 | -0.005418 | -0.005145 | -0.004762 | -0.00457 | -0.004329 | -0.004114 | -0.003839 | -0.003664 | -0.003271 | -0.002932 | -0.002593 | -0.002251 | -0.001837 | -0.001326 | -0.000983 | -0.000744 | -0.00034 | 0 | 0.000574 | 0.001202 | 0.001634 | 0.002132 | 0.002543 | 0.002854 | 0.003104 | 0.003353 | 0.003512 | 0.003588
-0.013022 | -0.01075 | -0.008795 | -0.007732 | -0.007099 | -0.00667 | -0.006053 | -0.005638 | -0.005363 | -0.004965 | -0.004744 | -0.004345 | -0.00428 | -0.003974 | -0.003858 | -0.003551 | -0.003187 | -0.002884 | -0.002475 | -0.002006 | -0.001756 | -0.001432 | -0.00094 | -0.000787 | -0.000327 | 0 | 0.000429 | 0.000977 | 0.001469 | 0.001836 | 0.002179 | 0.002628 | 0.002739 | 0.003005 | 0.003215 | 0.003112
-0.012794 | -0.010451 | -0.008433 | -0.007422 | -0.00676 | -0.006189 | -0.005769 | -0.005274 | -0.004916 | -0.004618 | -0.004268 | -0.00412 | -0.003821 | -0.003646 | -0.003363 | -0.003172 | -0.002773 | -0.002544 | -0.002187 | -0.001754 | -0.001419 | -0.001065 | -0.000795 | -0.000525 | -0.000242 | 0 | 0.000519 | 0.000955 | 0.001364 | 0.001829 | 0.002256 | 0.002454 | 0.002701 | 0.002855 | 0.002974 | 0.002755
-0.012578 | -0.010258 | -0.008258 | -0.007216 | -0.006523 | -0.006066 | -0.005518 | -0.005068 | -0.00468 | -0.004455 | -0.004114 | -0.003838 | -0.003764 | -0.003357 | -0.003251 | -0.003092 | -0.002784 | -0.002423 | -0.0021 | -0.001821 | -0.001467 | -0.001045 | -0.000721 | -0.000652 | -0.000332 | 0 | 0.000352 | 0.000905 | 0.001285 | 0.001648 | 0.00194 | 0.002216 | 0.002386 | 0.00248 | 0.002637 | 0.002865
-0.012363 | -0.010099 | -0.008099 | -0.007039 | -0.006343 | -0.005854 | -0.005345 | -0.004902 | -0.004596 | -0.004169 | -0.003958 | -0.003683 | -0.003443 | -0.003231 | -0.003157 | -0.00284 | -0.002539 | -0.002296 | -0.001879 | -0.001564 | -0.001281 | -0.001017 | -0.000715 | -0.000557 | -0.000211 | 0 | 0.000372 | 0.000771 | 0.001127 | 0.001379 | 0.001622 | 0.002063 | 0.002085 | 0.002255 | 0.002369 | 0.002014
-0.012657 | -0.010188 | -0.007998 | -0.006944 | -0.006226 | -0.005713 | -0.005138 | -0.004661 | -0.004399 | -0.004054 | -0.003706 | -0.003468 | -0.003225 | -0.003031 | -0.002764 | -0.002702 | -0.002275 | -0.002085 | -0.001796 | -0.001387 | -0.001072 | -0.000705 | -0.00061 | -0.000334 | -0.000187 | 0 | 0.000374 | 0.000791 | 0.001053 | 0.001437 | 0.001759 | 0.001826 | 0.002008 | 0.002052 | 0.002137 | 0.002274
-0.012434 | -0.010008 | -0.00792 | -0.006786 | -0.006129 | -0.005589 | -0.005076 | -0.004547 | -0.004189 | -0.003895 | -0.003606 | -0.003281 | -0.003255 | -0.003014 | -0.002781 | -0.002544 | -0.002307 | -0.00197 | -0.001715 | -0.001422 | -0.00117 | -0.000805 | -0.000535 | -0.000588 | -0.000184 | 0 | 0.000322 | 0.000674 | 0.000962 | 0.001241 | 0.001277 | 0.001698 | 0.001656 | 0.001805 | 0.001862 | 0.001601
-0.011852 | -0.009527 | -0.007519 | -0.006449 | -0.005775 | -0.005331 | -0.004712 | -0.004248 | -0.004068 | -0.00357 | -0.003424 | -0.003053 | -0.002891 | -0.002789 | -0.00256 | -0.002419 | -0.002121 | -0.001883 | -0.00151 | -0.001122 | -0.000899 | -0.00069 | -0.000514 | -0.000433 | -0.00013 | 0 | 0.000308 | 0.00062 | 0.000852 | 0.00109 | 0.001318 | 0.001505 | 0.001547 | 0.001558 | 0.001687 | 0.00158
-0.012126 | -0.00967 | -0.007528 | -0.006553 | -0.005703 | -0.005139 | -0.004725 | -0.004279 | -0.003868 | -0.003531 | -0.003181 | -0.003113 | -0.002898 | -0.002707 | -0.002354 | -0.002325 | -0.001861 | -0.001756 | -0.00153 | -0.001242 | -0.000924 | -0.000635 | -0.0004 | -0.000404 | -0.000241 | 0 | 0.000362 | 0.000573 | 0.000883 | 0.001069 | 0.001287 | 0.001355 | 0.001477 | 0.001471 | 0.001421 | 0.001478
-0.011817 | -0.009439 | -0.007397 | -0.006357 | -0.005671 | -0.005187 | -0.004549 | -0.004147 | -0.00386 | -0.003582 | -0.003297 | -0.002988 | -0.002989 | -0.002621 | -0.002423 | -0.002435 | -0.002112 | -0.001855 | -0.001599 | -0.001323 | -0.00103 | -0.000744 | -0.000634 | -0.000601 | -0.000141 | 0 | 0.000175 | 0.000527 | 0.000694 | 0.000926 | 0.00097 | 0.001295 | 0.001166 | 0.001311 | 0.001358 | 0.000759
-0.01167 | -0.009272 | -0.007214 | -0.006157 | -0.005374 | -0.004962 | -0.004435 | -0.003881 | -0.003743 | -0.003248 | -0.003173 | -0.002877 | -0.002605 | -0.002609 | -0.002454 | -0.002134 | -0.001889 | -0.001739 | -0.00133 | -0.000989 | -0.000859 | -0.000567 | -0.000421 | -0.000254 | -0.000113 | 0 | 0.000328 | 0.000644 | 0.000792 | 0.000983 | 0.001298 | 0.001354 | 0.001349 | 0.001443 | 0.001367 | 0.001485
-0.012128 | -0.009622 | -0.007541 | -0.006422 | -0.005729 | -0.005143 | -0.004663 | -0.004184 | -0.003842 | -0.003529 | -0.003131 | -0.002831 | -0.002796 | -0.002686 | -0.002304 | -0.00229 | -0.001996 | -0.00188 | -0.001521 | -0.001238 | -0.000952 | -0.000578 | -0.000417 | -0.000426 | -0.000156 | 0 | 0.000381 | 0.00065 | 0.000754 | 0.000993 | 0.001053 | 0.001157 | 0.001196 | 0.001205 | 0.001326 | 0.001006
-0.01975 | -0.014387 | -0.010754 | -0.008904 | -0.008043 | -0.007064 | -0.00615 | -0.005506 | -0.005182 | -0.004539 | -0.004394 | -0.003888 | -0.003729 | -0.003304 | -0.003395 | -0.003029 | -0.002655 | -0.002098 | -0.001707 | -0.001285 | -0.001198 | -0.000818 | -0.000543 | -0.000614 | -0.0001 | 0 | -0.000119 | 0.0003 | 0.0002 | 0.000172 | -0.000185 | -2.4e-05 | -0.0003 | -0.000524 | -0.000565 | -0.001853