## Moorings
Mooring OOIBARCODE | Ref Des | Serial Number | Deployment Number | Anchor Launch Date | Anchor Launch Time | Recover Date | Latitude | Longitude | Water Depth | Cruise Number | Notes
N00219 | GA03FLMB | GA03FLMB-00001 | 1 | 2015-03-21 | 2:30 | 2015-11-18 | 42° 29.74' S | 42° 07.32' W | 5170 | AT-26-30 |  | -42.4957 | -42.122

## Asset_Cal_Info
Ref Des | Mooring OOIBARCODE | Mooring Serial Number | Deployment Number | Sensor OOIBARCODE | Sensor Serial Number | Calibration Cofficient Name | Calibration Cofficient Value | Notes
GA03FLMB-RIS01-05-FLORTD000 | N00219 | GA03FLMB-00001 | 1 | A01499 | 1219 | CC_scale_factor_volume_scatter | 1.854e-06 | Depth | 29
GA03FLMB-RIS01-05-FLORTD000 | N00219 | GA03FLMB-00001 | 1 | A01499 | 1219 | CC_dark_counts_volume_scatter | 49 | Requires TEMPWAT and PRACSAL (PD2927/2929) from a nearby CTD
GA03FLMB-RIS01-05-FLORTD000 | N00219 | GA03FLMB-00001 | 1 | A01499 | 1219 | CC_scale_factor_chlorophyll_a | 0.0122
GA03FLMB-RIS01-05-FLORTD000 | N00219 | GA03FLMB-00001 | 1 | A01499 | 1219 | CC_dark_counts_chlorophyll_a | 56
GA03FLMB-RIS01-05-FLORTD000 | N00219 | GA03FLMB-00001 | 1 | A01499 | 1219 | CC_scale_factor_cdom | 0.0905
GA03FLMB-RIS01-05-FLORTD000 | N00219 | GA03FLMB-00001 | 1 | A01499 | 1219 | CC_dark_counts_cdom | 45
GA03FLMB-RIS01-05-FLORTD000 | N00219 | GA03FLMB-00001 | 1 | A01499 | 1219 | CC_scattering_angle | 124 | Constant
GA03FLMB-RIS01-05-FLORTD000 | N00219 | GA03FLMB-00001 | 1 | A01499 | 1219 | CC_measurement_wavelength | 700 | Constant
GA03FLMB-RIS01-05-FLORTD000 | N00219 | GA03FLMB-00001 | 1 | A01499 | 1219 | CC_angular_resolution | 1.076 | Constant
GA03FLMB-RIS01-05-FLORTD000 | N00219 | GA03FLMB-00001 | 1 | A01499 | 1219 | CC_depolarization_ratio | 0.039 | Constant
GA03FLMB-RIS01-04-PHSENF000 | N00219 | GA03FLMB-00001 | 1 | A00971 | P0142 | CC_ea434 | 17533 | Depth | 29
GA03FLMB-RIS01-04-PHSENF000 | N00219 | GA03FLMB-00001 | 1 | A00971 | P0142 | CC_eb434 | 2229
GA03FLMB-RIS01-04-PHSENF000 | N00219 | GA03FLMB-00001 | 1 | A00971 | P0142 | CC_ea578 | 101
GA03FLMB-RIS01-04-PHSENF000 | N00219 | GA03FLMB-00001 | 1 | A00971 | P0142 | CC_eb578 | 38502
GA03FLMB-RIS01-04-PHSENF000 | N00219 | GA03FLMB-00001 | 1 | A00971 | P0142 | CC_ind_slp | 1
GA03FLMB-RIS01-04-PHSENF000 | N00219 | GA03FLMB-00001 | 1 | A00971 | P0142 | CC_ind_off | 0
GA03FLMB-RIS01-04-PHSENF000 | N00219 | GA03FLMB-00001 | 1 | A00971 | P0142 | CC_psal | 35 | Constant
GA03FLMB-RIS01-03-DOSTAD000 | N00219 | GA03FLMB-00001 | 1 | A01144 | 427 | CC_lat | -42.4957 | Depth | 29
GA03FLMB-RIS01-03-DOSTAD000 | N00219 | GA03FLMB-00001 | 1 | A01144 | 427 | CC_lon | -42.122 | Requires TEMPWAT, PRESWAT, and PRACSAL from GA03FLMB-RIS02-03-CTDMOG000
GA03FLMB-RIS01-03-DOSTAD000 | N00219 | GA03FLMB-00001 | 1 | A01144 | 427 | CC_csv | [2.78347E-03,1.17473E-04,2.37283E-06,2.29673E02,-3.72871E-01,-5.53930E01,4.57917E00]
GA03FLMB-RIM01-02-ADCPSL007 | N00219 | GA03FLMB-00001 | 1 | A01506 | 21497 | CC_lat | -42.4957 | Depth | 500
GA03FLMB-RIM01-02-ADCPSL007 | N00219 | GA03FLMB-00001 | 1 | A01506 | 21497 | CC_lon | -42.122
GA03FLMB-RIM01-02-ADCPSL007 | N00219 | GA03FLMB-00001 | 1 | A01506 | 21497 | CC_latitude | -42.4957
GA03FLMB-RIM01-02-ADCPSL007 | N00219 | GA03FLMB-00001 | 1 | A01506 | 21497 | CC_longitude | -42.122
GA03FLMB-RIM01-02-ADCPSL007 | N00219 | GA03FLMB-00001 | 1 | A01506 | 21497 | CC_depth | 500000 | Units in mm
GA03FLMB-RIM01-02-ADCPSL007 | N00219 | GA03FLMB-00001 | 1 | A01506 | 21497 | CC_scale_factor1 | 0.45
GA03FLMB-RIM01-02-ADCPSL007 | N00219 | GA03FLMB-00001 | 1 | A01506 | 21497 | CC_scale_factor2 | 0.45
GA03FLMB-RIM01-02-ADCPSL007 | N00219 | GA03FLMB-00001 | 1 | A01506 | 21497 | CC_scale_factor3 | 0.45
GA03FLMB-RIM01-02-ADCPSL007 | N00219 | GA03FLMB-00001 | 1 | A01506 | 21497 | CC_scale_factor4 | 0.45
GA03FLMB-RIM01-02-CTDMOG060 | N00219 | GA03FLMB-00001 | 1 | A00939 | 37-12403 | Induction ID | 43 | Depth | 30
GA03FLMB-RIM01-02-CTDMOG060 | N00219 | GA03FLMB-00001 | 1 | A00939 | 37-12403 | CC_lat | -42.4957
GA03FLMB-RIM01-02-CTDMOG060 | N00219 | GA03FLMB-00001 | 1 | A00939 | 37-12403 | CC_lon | -42.122
GA03FLMB-RIM01-02-CTDMOG060 | N00219 | GA03FLMB-00001 | 1 | A00939 | 37-12403 | CC_p_range | 1450
GA03FLMB-RIM01-02-CTDMOG060 | N00219 | GA03FLMB-00001 | 1 | A00939 | 37-12403 | CC_wbotc | 1.3008e-07
GA03FLMB-RIM01-02-CTDMOG060 | N00219 | GA03FLMB-00001 | 1 | A00939 | 37-12403 | CC_a0 | -7.1158e-05
GA03FLMB-RIM01-02-CTDMOG060 | N00219 | GA03FLMB-00001 | 1 | A00939 | 37-12403 | CC_a1 | 0.00029772
GA03FLMB-RIM01-02-CTDMOG060 | N00219 | GA03FLMB-00001 | 1 | A00939 | 37-12403 | CC_a2 | -3.7268e-06
GA03FLMB-RIM01-02-CTDMOG060 | N00219 | GA03FLMB-00001 | 1 | A00939 | 37-12403 | CC_a3 | 1.8144e-07
GA03FLMB-RIM01-02-CTDMOG060 | N00219 | GA03FLMB-00001 | 1 | A00939 | 37-12403 | CC_ptempa0 | -68.3398
GA03FLMB-RIM01-02-CTDMOG060 | N00219 | GA03FLMB-00001 | 1 | A00939 | 37-12403 | CC_ptempa1 | 0.052493
GA03FLMB-RIM01-02-CTDMOG060 | N00219 | GA03FLMB-00001 | 1 | A00939 | 37-12403 | CC_ptempa2 | -5.8782e-07
GA03FLMB-RIM01-02-CTDMOG060 | N00219 | GA03FLMB-00001 | 1 | A00939 | 37-12403 | CC_ptca0 | 524951.2
GA03FLMB-RIM01-02-CTDMOG060 | N00219 | GA03FLMB-00001 | 1 | A00939 | 37-12403 | CC_ptca1 | 1.9826
GA03FLMB-RIM01-02-CTDMOG060 | N00219 | GA03FLMB-00001 | 1 | A00939 | 37-12403 | CC_ptca2 | 0.039729
GA03FLMB-RIM01-02-CTDMOG060 | N00219 | GA03FLMB-00001 | 1 | A00939 | 37-12403 | CC_ptcb0 | 25.4006
GA03FLMB-RIM01-02-CTDMOG060 | N00219 | GA03FLMB-00001 | 1 | A00939 | 37-12403 | CC_ptcb1 | -0.000275
GA03FLMB-RIM01-02-CTDMOG060 | N00219 | GA03FLMB-00001 | 1 | A00939 | 37-12403 | CC_ptcb2 | 0
GA03FLMB-RIM01-02-CTDMOG060 | N00219 | GA03FLMB-00001 | 1 | A00939 | 37-12403 | CC_pa0 | 0.31124
GA03FLMB-RIM01-02-CTDMOG060 | N00219 | GA03FLMB-00001 | 1 | A00939 | 37-12403 | CC_pa1 | 0.004482
GA03FLMB-RIM01-02-CTDMOG060 | N00219 | GA03FLMB-00001 | 1 | A00939 | 37-12403 | CC_pa2 | -1.191e-11
GA03FLMB-RIM01-02-CTDMOG060 | N00219 | GA03FLMB-00001 | 1 | A00939 | 37-12403 | CC_g | -0.9821
GA03FLMB-RIM01-02-CTDMOG060 | N00219 | GA03FLMB-00001 | 1 | A00939 | 37-12403 | CC_h | 0.14979
GA03FLMB-RIM01-02-CTDMOG060 | N00219 | GA03FLMB-00001 | 1 | A00939 | 37-12403 | CC_i | -0.0001686
GA03FLMB-RIM01-02-CTDMOG060 | N00219 | GA03FLMB-00001 | 1 | A00939 | 37-12403 | CC_j | 3.4565e-05
GA03FLMB-RIM01-02-CTDMOG060 | N00219 | GA03FLMB-00001 | 1 | A00939 | 37-12403 | CC_cpcor | -9.57e-08
GA03FLMB-RIM01-02-CTDMOG060 | N00219 | GA03FLMB-00001 | 1 | A00939 | 37-12403 | CC_ctcor | 3.25e-06
GA03FLMB-RIM01-02-CTDMOG061 | N00219 | GA03FLMB-00001 | 1 | A00952 | 37-12413 | Induction ID | 13 | Depth | 40
GA03FLMB-RIM01-02-CTDMOG061 | N00219 | GA03FLMB-00001 | 1 | A00952 | 37-12413 | CC_lat | -42.4957
GA03FLMB-RIM01-02-CTDMOG061 | N00219 | GA03FLMB-00001 | 1 | A00952 | 37-12413 | CC_lon | -42.122
GA03FLMB-RIM01-02-CTDMOG061 | N00219 | GA03FLMB-00001 | 1 | A00952 | 37-12413 | CC_p_range | 1450
GA03FLMB-RIM01-02-CTDMOG061 | N00219 | GA03FLMB-00001 | 1 | A00952 | 37-12413 | CC_wbotc | 3.3174e-07
GA03FLMB-RIM01-02-CTDMOG061 | N00219 | GA03FLMB-00001 | 1 | A00952 | 37-12413 | CC_a0 | -0.00016019
GA03FLMB-RIM01-02-CTDMOG061 | N00219 | GA03FLMB-00001 | 1 | A00952 | 37-12413 | CC_a1 | 0.00031822
GA03FLMB-RIM01-02-CTDMOG061 | N00219 | GA03FLMB-00001 | 1 | A00952 | 37-12413 | CC_a2 | -5.3836e-06
GA03FLMB-RIM01-02-CTDMOG061 | N00219 | GA03FLMB-00001 | 1 | A00952 | 37-12413 | CC_a3 | 2.2814e-07
GA03FLMB-RIM01-02-CTDMOG061 | N00219 | GA03FLMB-00001 | 1 | A00952 | 37-12413 | CC_ptempa0 | -66.1746
GA03FLMB-RIM01-02-CTDMOG061 | N00219 | GA03FLMB-00001 | 1 | A00952 | 37-12413 | CC_ptempa1 | 0.051507
GA03FLMB-RIM01-02-CTDMOG061 | N00219 | GA03FLMB-00001 | 1 | A00952 | 37-12413 | CC_ptempa2 | -3.209e-07
GA03FLMB-RIM01-02-CTDMOG061 | N00219 | GA03FLMB-00001 | 1 | A00952 | 37-12413 | CC_ptca0 | 524695.3
GA03FLMB-RIM01-02-CTDMOG061 | N00219 | GA03FLMB-00001 | 1 | A00952 | 37-12413 | CC_ptca1 | 1.7444
GA03FLMB-RIM01-02-CTDMOG061 | N00219 | GA03FLMB-00001 | 1 | A00952 | 37-12413 | CC_ptca2 | -0.033989
GA03FLMB-RIM01-02-CTDMOG061 | N00219 | GA03FLMB-00001 | 1 | A00952 | 37-12413 | CC_ptcb0 | 25.4345
GA03FLMB-RIM01-02-CTDMOG061 | N00219 | GA03FLMB-00001 | 1 | A00952 | 37-12413 | CC_ptcb1 | -0.0017
GA03FLMB-RIM01-02-CTDMOG061 | N00219 | GA03FLMB-00001 | 1 | A00952 | 37-12413 | CC_ptcb2 | 0
GA03FLMB-RIM01-02-CTDMOG061 | N00219 | GA03FLMB-00001 | 1 | A00952 | 37-12413 | CC_pa0 | 0.16038
GA03FLMB-RIM01-02-CTDMOG061 | N00219 | GA03FLMB-00001 | 1 | A00952 | 37-12413 | CC_pa1 | 0.004603
GA03FLMB-RIM01-02-CTDMOG061 | N00219 | GA03FLMB-00001 | 1 | A00952 | 37-12413 | CC_pa2 | -1.4396e-11
GA03FLMB-RIM01-02-CTDMOG061 | N00219 | GA03FLMB-00001 | 1 | A00952 | 37-12413 | CC_g | -0.98083
GA03FLMB-RIM01-02-CTDMOG061 | N00219 | GA03FLMB-00001 | 1 | A00952 | 37-12413 | CC_h | 0.1557
GA03FLMB-RIM01-02-CTDMOG061 | N00219 | GA03FLMB-00001 | 1 | A00952 | 37-12413 | CC_i | -0.00019995
GA03FLMB-RIM01-02-CTDMOG061 | N00219 | GA03FLMB-00001 | 1 | A00952 | 37-12413 | CC_j | 4.0004e-05
GA03FLMB-RIM01-02-CTDMOG061 | N00219 | GA03FLMB-00001 | 1 | A00952 | 37-12413 | CC_cpcor | -9.57e-08
GA03FLMB-RIM01-02-CTDMOG061 | N00219 | GA03FLMB-00001 | 1 | A00952 | 37-12413 | CC_ctcor | 3.25e-06
GA03FLMB-RIM01-02-CTDMOG062 | N00219 | GA03FLMB-00001 | 1 | A00943 | 37-12404 | Induction ID | 44 | Depth | 60
GA03FLMB-RIM01-02-CTDMOG062 | N00219 | GA03FLMB-00001 | 1 | A00943 | 37-12404 | CC_lat | -42.4957
GA03FLMB-RIM01-02-CTDMOG062 | N00219 | GA03FLMB-00001 | 1 | A00943 | 37-12404 | CC_lon | -42.122
GA03FLMB-RIM01-02-CTDMOG062 | N00219 | GA03FLMB-00001 | 1 | A00943 | 37-12404 | CC_p_range | 1450
GA03FLMB-RIM01-02-CTDMOG062 | N00219 | GA03FLMB-00001 | 1 | A00943 | 37-12404 | CC_wbotc | 5.1161e-07
GA03FLMB-RIM01-02-CTDMOG062 | N00219 | GA03FLMB-00001 | 1 | A00943 | 37-12404 | CC_a0 | -0.00018609
GA03FLMB-RIM01-02-CTDMOG062 | N00219 | GA03FLMB-00001 | 1 | A00943 | 37-12404 | CC_a1 | 0.00031604
GA03FLMB-RIM01-02-CTDMOG062 | N00219 | GA03FLMB-00001 | 1 | A00943 | 37-12404 | CC_a2 | -4.8164e-06
GA03FLMB-RIM01-02-CTDMOG062 | N00219 | GA03FLMB-00001 | 1 | A00943 | 37-12404 | CC_a3 | 2.1206e-07
GA03FLMB-RIM01-02-CTDMOG062 | N00219 | GA03FLMB-00001 | 1 | A00943 | 37-12404 | CC_ptempa0 | -71.3213
GA03FLMB-RIM01-02-CTDMOG062 | N00219 | GA03FLMB-00001 | 1 | A00943 | 37-12404 | CC_ptempa1 | 0.051086
GA03FLMB-RIM01-02-CTDMOG062 | N00219 | GA03FLMB-00001 | 1 | A00943 | 37-12404 | CC_ptempa2 | -4.9751e-07
GA03FLMB-RIM01-02-CTDMOG062 | N00219 | GA03FLMB-00001 | 1 | A00943 | 37-12404 | CC_ptca0 | 525428
GA03FLMB-RIM01-02-CTDMOG062 | N00219 | GA03FLMB-00001 | 1 | A00943 | 37-12404 | CC_ptca1 | 5.3576
GA03FLMB-RIM01-02-CTDMOG062 | N00219 | GA03FLMB-00001 | 1 | A00943 | 37-12404 | CC_ptca2 | -0.050515
GA03FLMB-RIM01-02-CTDMOG062 | N00219 | GA03FLMB-00001 | 1 | A00943 | 37-12404 | CC_ptcb0 | 25.4329
GA03FLMB-RIM01-02-CTDMOG062 | N00219 | GA03FLMB-00001 | 1 | A00943 | 37-12404 | CC_ptcb1 | -0.001025
GA03FLMB-RIM01-02-CTDMOG062 | N00219 | GA03FLMB-00001 | 1 | A00943 | 37-12404 | CC_ptcb2 | 0
GA03FLMB-RIM01-02-CTDMOG062 | N00219 | GA03FLMB-00001 | 1 | A00943 | 37-12404 | CC_pa0 | 0.4684
GA03FLMB-RIM01-02-CTDMOG062 | N00219 | GA03FLMB-00001 | 1 | A00943 | 37-12404 | CC_pa1 | 0.0045855
GA03FLMB-RIM01-02-CTDMOG062 | N00219 | GA03FLMB-00001 | 1 | A00943 | 37-12404 | CC_pa2 | -1.0592e-11
GA03FLMB-RIM01-02-CTDMOG062 | N00219 | GA03FLMB-00001 | 1 | A00943 | 37-12404 | CC_g | -0.97946
GA03FLMB-RIM01-02-CTDMOG062 | N00219 | GA03FLMB-00001 | 1 | A00943 | 37-12404 | CC_h | 0.14422
GA03FLMB-RIM01-02-CTDMOG062 | N00219 | GA03FLMB-00001 | 1 | A00943 | 37-12404 | CC_i | -6.7656e-05
GA03FLMB-RIM01-02-CTDMOG062 | N00219 | GA03FLMB-00001 | 1 | A00943 | 37-12404 | CC_j | 2.613e-05
GA03FLMB-RIM01-02-CTDMOG062 | N00219 | GA03FLMB-00001 | 1 | A00943 | 37-12404 | CC_cpcor | -9.57e-08
GA03FLMB-RIM01-02-CTDMOG062 | N00219 | GA03FLMB-00001 | 1 | A00943 | 37-12404 | CC_ctcor | 3.25e-06
GA03FLMB-RIM01-02-CTDMOG063 | N00219 | GA03FLMB-00001 | 1 | A00953 | 37-12414 | Induction ID | 14 | Depth | 90
GA03FLMB-RIM01-02-CTDMOG063 | N00219 | GA03FLMB-00001 | 1 | A00953 | 37-12414 | CC_lat | -42.4957
GA03FLMB-RIM01-02-CTDMOG063 | N00219 | GA03FLMB-00001 | 1 | A00953 | 37-12414 | CC_lon | -42.122
GA03FLMB-RIM01-02-CTDMOG063 | N00219 | GA03FLMB-00001 | 1 | A00953 | 37-12414 | CC_p_range | 1450
GA03FLMB-RIM01-02-CTDMOG063 | N00219 | GA03FLMB-00001 | 1 | A00953 | 37-12414 | CC_wbotc | 5.5647e-07
GA03FLMB-RIM01-02-CTDMOG063 | N00219 | GA03FLMB-00001 | 1 | A00953 | 37-12414 | CC_a0 | -9.3668e-05
GA03FLMB-RIM01-02-CTDMOG063 | N00219 | GA03FLMB-00001 | 1 | A00953 | 37-12414 | CC_a1 | 0.00030189
GA03FLMB-RIM01-02-CTDMOG063 | N00219 | GA03FLMB-00001 | 1 | A00953 | 37-12414 | CC_a2 | -3.9697e-06
GA03FLMB-RIM01-02-CTDMOG063 | N00219 | GA03FLMB-00001 | 1 | A00953 | 37-12414 | CC_a3 | 1.8924e-07
GA03FLMB-RIM01-02-CTDMOG063 | N00219 | GA03FLMB-00001 | 1 | A00953 | 37-12414 | CC_ptempa0 | -67.7935
GA03FLMB-RIM01-02-CTDMOG063 | N00219 | GA03FLMB-00001 | 1 | A00953 | 37-12414 | CC_ptempa1 | 0.051725
GA03FLMB-RIM01-02-CTDMOG063 | N00219 | GA03FLMB-00001 | 1 | A00953 | 37-12414 | CC_ptempa2 | -4.7927e-07
GA03FLMB-RIM01-02-CTDMOG063 | N00219 | GA03FLMB-00001 | 1 | A00953 | 37-12414 | CC_ptca0 | 524733.7
GA03FLMB-RIM01-02-CTDMOG063 | N00219 | GA03FLMB-00001 | 1 | A00953 | 37-12414 | CC_ptca1 | -0.61345
GA03FLMB-RIM01-02-CTDMOG063 | N00219 | GA03FLMB-00001 | 1 | A00953 | 37-12414 | CC_ptca2 | 0.10479
GA03FLMB-RIM01-02-CTDMOG063 | N00219 | GA03FLMB-00001 | 1 | A00953 | 37-12414 | CC_ptcb0 | 25.4013
GA03FLMB-RIM01-02-CTDMOG063 | N00219 | GA03FLMB-00001 | 1 | A00953 | 37-12414 | CC_ptcb1 | 0.00065
GA03FLMB-RIM01-02-CTDMOG063 | N00219 | GA03FLMB-00001 | 1 | A00953 | 37-12414 | CC_ptcb2 | 0
GA03FLMB-RIM01-02-CTDMOG063 | N00219 | GA03FLMB-00001 | 1 | A00953 | 37-12414 | CC_pa0 | 0.18209
GA03FLMB-RIM01-02-CTDMOG063 | N00219 | GA03FLMB-00001 | 1 | A00953 | 37-12414 | CC_pa1 | 0.0046398
GA03FLMB-RIM01-02-CTDMOG063 | N00219 | GA03FLMB-00001 | 1 | A00953 | 37-12414 | CC_pa2 | -1.5605e-11
GA03FLMB-RIM01-02-CTDMOG063 | N00219 | GA03FLMB-00001 | 1 | A00953 | 37-12414 | CC_g | -0.98898
GA03FLMB-RIM01-02-CTDMOG063 | N00219 | GA03FLMB-00001 | 1 | A00953 | 37-12414 | CC_h | 0.15287
GA03FLMB-RIM01-02-CTDMOG063 | N00219 | GA03FLMB-00001 | 1 | A00953 | 37-12414 | CC_i | -0.00020097
GA03FLMB-RIM01-02-CTDMOG063 | N00219 | GA03FLMB-00001 | 1 | A00953 | 37-12414 | CC_j | 3.819e-05
GA03FLMB-RIM01-02-CTDMOG063 | N00219 | GA03FLMB-00001 | 1 | A00953 | 37-12414 | CC_cpcor | -9.57e-08
GA03FLMB-RIM01-02-CTDMOG063 | N00219 | GA03FLMB-00001 | 1 | A00953 | 37-12414 | CC_ctcor | 3.25e-06
GA03FLMB-RIM01-02-CTDMOG064 | N00219 | GA03FLMB-00001 | 1 | A00946 | 37-12407 | Induction ID | 47 | Depth | 130
GA03FLMB-RIM01-02-CTDMOG064 | N00219 | GA03FLMB-00001 | 1 | A00946 | 37-12407 | CC_lat | -42.4957
GA03FLMB-RIM01-02-CTDMOG064 | N00219 | GA03FLMB-00001 | 1 | A00946 | 37-12407 | CC_lon | -42.122
GA03FLMB-RIM01-02-CTDMOG064 | N00219 | GA03FLMB-00001 | 1 | A00946 | 37-12407 | CC_p_range | 1450
GA03FLMB-RIM01-02-CTDMOG064 | N00219 | GA03FLMB-00001 | 1 | A00946 | 37-12407 | CC_wbotc | 1.2801e-07
GA03FLMB-RIM01-02-CTDMOG064 | N00219 | GA03FLMB-00001 | 1 | A00946 | 37-12407 | CC_a0 | -0.00010291
GA03FLMB-RIM01-02-CTDMOG064 | N00219 | GA03FLMB-00001 | 1 | A00946 | 37-12407 | CC_a1 | 0.00030442
GA03FLMB-RIM01-02-CTDMOG064 | N00219 | GA03FLMB-00001 | 1 | A00946 | 37-12407 | CC_a2 | -4.2069e-06
GA03FLMB-RIM01-02-CTDMOG064 | N00219 | GA03FLMB-00001 | 1 | A00946 | 37-12407 | CC_a3 | 1.9603e-07
GA03FLMB-RIM01-02-CTDMOG064 | N00219 | GA03FLMB-00001 | 1 | A00946 | 37-12407 | CC_ptempa0 | -66.5625
GA03FLMB-RIM01-02-CTDMOG064 | N00219 | GA03FLMB-00001 | 1 | A00946 | 37-12407 | CC_ptempa1 | 0.053026
GA03FLMB-RIM01-02-CTDMOG064 | N00219 | GA03FLMB-00001 | 1 | A00946 | 37-12407 | CC_ptempa2 | -8.1296e-07
GA03FLMB-RIM01-02-CTDMOG064 | N00219 | GA03FLMB-00001 | 1 | A00946 | 37-12407 | CC_ptca0 | 524410.3
GA03FLMB-RIM01-02-CTDMOG064 | N00219 | GA03FLMB-00001 | 1 | A00946 | 37-12407 | CC_ptca1 | 3.1511
GA03FLMB-RIM01-02-CTDMOG064 | N00219 | GA03FLMB-00001 | 1 | A00946 | 37-12407 | CC_ptca2 | -0.034665
GA03FLMB-RIM01-02-CTDMOG064 | N00219 | GA03FLMB-00001 | 1 | A00946 | 37-12407 | CC_ptcb0 | 25.3591
GA03FLMB-RIM01-02-CTDMOG064 | N00219 | GA03FLMB-00001 | 1 | A00946 | 37-12407 | CC_ptcb1 | -0.000575
GA03FLMB-RIM01-02-CTDMOG064 | N00219 | GA03FLMB-00001 | 1 | A00946 | 37-12407 | CC_ptcb2 | 0
GA03FLMB-RIM01-02-CTDMOG064 | N00219 | GA03FLMB-00001 | 1 | A00946 | 37-12407 | CC_pa0 | 0.25938
GA03FLMB-RIM01-02-CTDMOG064 | N00219 | GA03FLMB-00001 | 1 | A00946 | 37-12407 | CC_pa1 | 0.0046003
GA03FLMB-RIM01-02-CTDMOG064 | N00219 | GA03FLMB-00001 | 1 | A00946 | 37-12407 | CC_pa2 | -1.3534e-11
GA03FLMB-RIM01-02-CTDMOG064 | N00219 | GA03FLMB-00001 | 1 | A00946 | 37-12407 | CC_g | -0.98339
GA03FLMB-RIM01-02-CTDMOG064 | N00219 | GA03FLMB-00001 | 1 | A00946 | 37-12407 | CC_h | 0.14527
GA03FLMB-RIM01-02-CTDMOG064 | N00219 | GA03FLMB-00001 | 1 | A00946 | 37-12407 | CC_i | -0.0001714
GA03FLMB-RIM01-02-CTDMOG064 | N00219 | GA03FLMB-00001 | 1 | A00946 | 37-12407 | CC_j | 3.3973e-05
GA03FLMB-RIM01-02-CTDMOG064 | N00219 | GA03FLMB-00001 | 1 | A00946 | 37-12407 | CC_cpcor | -9.57e-08
GA03FLMB-RIM01-02-CTDMOG064 | N00219 | GA03FLMB-00001 | 1 | A00946 | 37-12407 | CC_ctcor | 3.25e-06
GA03FLMB-RIM01-02-CTDMOG065 | N00219 | GA03FLMB-00001 | 1 | A00676 | 37-11605 | Induction ID | 65 | Depth | 180
GA03FLMB-RIM01-02-CTDMOG065 | N00219 | GA03FLMB-00001 | 1 | A00676 | 37-11605 | CC_lat | -42.4957
GA03FLMB-RIM01-02-CTDMOG065 | N00219 | GA03FLMB-00001 | 1 | A00676 | 37-11605 | CC_lon | -42.122
GA03FLMB-RIM01-02-CTDMOG065 | N00219 | GA03FLMB-00001 | 1 | A00676 | 37-11605 | CC_p_range | 1450
GA03FLMB-RIM01-02-CTDMOG065 | N00219 | GA03FLMB-00001 | 1 | A00676 | 37-11605 | CC_wbotc | 2.3704e-07
GA03FLMB-RIM01-02-CTDMOG065 | N00219 | GA03FLMB-00001 | 1 | A00676 | 37-11605 | CC_a0 | -7.9448e-05
GA03FLMB-RIM01-02-CTDMOG065 | N00219 | GA03FLMB-00001 | 1 | A00676 | 37-11605 | CC_a1 | 0.00030093
GA03FLMB-RIM01-02-CTDMOG065 | N00219 | GA03FLMB-00001 | 1 | A00676 | 37-11605 | CC_a2 | -4.0593e-06
GA03FLMB-RIM01-02-CTDMOG065 | N00219 | GA03FLMB-00001 | 1 | A00676 | 37-11605 | CC_a3 | 1.9129e-07
GA03FLMB-RIM01-02-CTDMOG065 | N00219 | GA03FLMB-00001 | 1 | A00676 | 37-11605 | CC_ptempa0 | -68.2003
GA03FLMB-RIM01-02-CTDMOG065 | N00219 | GA03FLMB-00001 | 1 | A00676 | 37-11605 | CC_ptempa1 | 0.052129
GA03FLMB-RIM01-02-CTDMOG065 | N00219 | GA03FLMB-00001 | 1 | A00676 | 37-11605 | CC_ptempa2 | -7.8018e-07
GA03FLMB-RIM01-02-CTDMOG065 | N00219 | GA03FLMB-00001 | 1 | A00676 | 37-11605 | CC_ptca0 | 525373
GA03FLMB-RIM01-02-CTDMOG065 | N00219 | GA03FLMB-00001 | 1 | A00676 | 37-11605 | CC_ptca1 | 0.048215
GA03FLMB-RIM01-02-CTDMOG065 | N00219 | GA03FLMB-00001 | 1 | A00676 | 37-11605 | CC_ptca2 | 0.03233
GA03FLMB-RIM01-02-CTDMOG065 | N00219 | GA03FLMB-00001 | 1 | A00676 | 37-11605 | CC_ptcb0 | 25.3117
GA03FLMB-RIM01-02-CTDMOG065 | N00219 | GA03FLMB-00001 | 1 | A00676 | 37-11605 | CC_ptcb1 | 0.00095
GA03FLMB-RIM01-02-CTDMOG065 | N00219 | GA03FLMB-00001 | 1 | A00676 | 37-11605 | CC_ptcb2 | 0
GA03FLMB-RIM01-02-CTDMOG065 | N00219 | GA03FLMB-00001 | 1 | A00676 | 37-11605 | CC_pa0 | 0.061872
GA03FLMB-RIM01-02-CTDMOG065 | N00219 | GA03FLMB-00001 | 1 | A00676 | 37-11605 | CC_pa1 | 0.0044774
GA03FLMB-RIM01-02-CTDMOG065 | N00219 | GA03FLMB-00001 | 1 | A00676 | 37-11605 | CC_pa2 | -1.8117e-11
GA03FLMB-RIM01-02-CTDMOG065 | N00219 | GA03FLMB-00001 | 1 | A00676 | 37-11605 | CC_g | -0.99136
GA03FLMB-RIM01-02-CTDMOG065 | N00219 | GA03FLMB-00001 | 1 | A00676 | 37-11605 | CC_h | 0.16443
GA03FLMB-RIM01-02-CTDMOG065 | N00219 | GA03FLMB-00001 | 1 | A00676 | 37-11605 | CC_i | -0.00044241
GA03FLMB-RIM01-02-CTDMOG065 | N00219 | GA03FLMB-00001 | 1 | A00676 | 37-11605 | CC_j | 6.0352e-05
GA03FLMB-RIM01-02-CTDMOG065 | N00219 | GA03FLMB-00001 | 1 | A00676 | 37-11605 | CC_cpcor | -9.57e-08
GA03FLMB-RIM01-02-CTDMOG065 | N00219 | GA03FLMB-00001 | 1 | A00676 | 37-11605 | CC_ctcor | 3.25e-06
GA03FLMB-RIM01-02-CTDMOG066 | N00219 | GA03FLMB-00001 | 1 | A01403 | 37-11651 | Induction ID | 51 | Depth | 250
GA03FLMB-RIM01-02-CTDMOG066 | N00219 | GA03FLMB-00001 | 1 | A01403 | 37-11651 | CC_lat | -42.4957
GA03FLMB-RIM01-02-CTDMOG066 | N00219 | GA03FLMB-00001 | 1 | A01403 | 37-11651 | CC_lon | -42.122
GA03FLMB-RIM01-02-CTDMOG066 | N00219 | GA03FLMB-00001 | 1 | A01403 | 37-11651 | CC_p_range | 1450
GA03FLMB-RIM01-02-CTDMOG066 | N00219 | GA03FLMB-00001 | 1 | A01403 | 37-11651 | CC_wbotc | 4.1133e-07
GA03FLMB-RIM01-02-CTDMOG066 | N00219 | GA03FLMB-00001 | 1 | A01403 | 37-11651 | CC_a0 | -0.00011818
GA03FLMB-RIM01-02-CTDMOG066 | N00219 | GA03FLMB-00001 | 1 | A01403 | 37-11651 | CC_a1 | 0.00030605
GA03FLMB-RIM01-02-CTDMOG066 | N00219 | GA03FLMB-00001 | 1 | A01403 | 37-11651 | CC_a2 | -4.2964e-06
GA03FLMB-RIM01-02-CTDMOG066 | N00219 | GA03FLMB-00001 | 1 | A01403 | 37-11651 | CC_a3 | 1.982e-07
GA03FLMB-RIM01-02-CTDMOG066 | N00219 | GA03FLMB-00001 | 1 | A01403 | 37-11651 | CC_ptempa0 | -71.6968
GA03FLMB-RIM01-02-CTDMOG066 | N00219 | GA03FLMB-00001 | 1 | A01403 | 37-11651 | CC_ptempa1 | 0.051456
GA03FLMB-RIM01-02-CTDMOG066 | N00219 | GA03FLMB-00001 | 1 | A01403 | 37-11651 | CC_ptempa2 | -6.7682e-07
GA03FLMB-RIM01-02-CTDMOG066 | N00219 | GA03FLMB-00001 | 1 | A01403 | 37-11651 | CC_ptca0 | 524411.8
GA03FLMB-RIM01-02-CTDMOG066 | N00219 | GA03FLMB-00001 | 1 | A01403 | 37-11651 | CC_ptca1 | 1.6439
GA03FLMB-RIM01-02-CTDMOG066 | N00219 | GA03FLMB-00001 | 1 | A01403 | 37-11651 | CC_ptca2 | 0.059809
GA03FLMB-RIM01-02-CTDMOG066 | N00219 | GA03FLMB-00001 | 1 | A01403 | 37-11651 | CC_ptcb0 | 25.2476
GA03FLMB-RIM01-02-CTDMOG066 | N00219 | GA03FLMB-00001 | 1 | A01403 | 37-11651 | CC_ptcb1 | -0.000675
GA03FLMB-RIM01-02-CTDMOG066 | N00219 | GA03FLMB-00001 | 1 | A01403 | 37-11651 | CC_ptcb2 | 0
GA03FLMB-RIM01-02-CTDMOG066 | N00219 | GA03FLMB-00001 | 1 | A01403 | 37-11651 | CC_pa0 | 0.28362
GA03FLMB-RIM01-02-CTDMOG066 | N00219 | GA03FLMB-00001 | 1 | A01403 | 37-11651 | CC_pa1 | 0.0044504
GA03FLMB-RIM01-02-CTDMOG066 | N00219 | GA03FLMB-00001 | 1 | A01403 | 37-11651 | CC_pa2 | -1.9209e-11
GA03FLMB-RIM01-02-CTDMOG066 | N00219 | GA03FLMB-00001 | 1 | A01403 | 37-11651 | CC_g | -0.97207
GA03FLMB-RIM01-02-CTDMOG066 | N00219 | GA03FLMB-00001 | 1 | A01403 | 37-11651 | CC_h | 0.14053
GA03FLMB-RIM01-02-CTDMOG066 | N00219 | GA03FLMB-00001 | 1 | A01403 | 37-11651 | CC_i | -0.00024726
GA03FLMB-RIM01-02-CTDMOG066 | N00219 | GA03FLMB-00001 | 1 | A01403 | 37-11651 | CC_j | 3.9025e-05
GA03FLMB-RIM01-02-CTDMOG066 | N00219 | GA03FLMB-00001 | 1 | A01403 | 37-11651 | CC_cpcor | -9.57e-08
GA03FLMB-RIM01-02-CTDMOG066 | N00219 | GA03FLMB-00001 | 1 | A01403 | 37-11651 | CC_ctcor | 3.25e-06
GA03FLMB-RIM01-02-CTDMOG067 | N00219 | GA03FLMB-00001 | 1 | A00668 | 37-11610 | Induction ID | 50 | Depth | 350
GA03FLMB-RIM01-02-CTDMOG067 | N00219 | GA03FLMB-00001 | 1 | A00668 | 37-11610 | CC_lat | -42.4957
GA03FLMB-RIM01-02-CTDMOG067 | N00219 | GA03FLMB-00001 | 1 | A00668 | 37-11610 | CC_lon | -42.122
GA03FLMB-RIM01-02-CTDMOG067 | N00219 | GA03FLMB-00001 | 1 | A00668 | 37-11610 | CC_p_range | 1450
GA03FLMB-RIM01-02-CTDMOG067 | N00219 | GA03FLMB-00001 | 1 | A00668 | 37-11610 | CC_wbotc | 3.737e-07
GA03FLMB-RIM01-02-CTDMOG067 | N00219 | GA03FLMB-00001 | 1 | A00668 | 37-11610 | CC_a0 | -0.00013286
GA03FLMB-RIM01-02-CTDMOG067 | N00219 | GA03FLMB-00001 | 1 | A00668 | 37-11610 | CC_a1 | 0.00031
GA03FLMB-RIM01-02-CTDMOG067 | N00219 | GA03FLMB-00001 | 1 | A00668 | 37-11610 | CC_a2 | -4.6258e-06
GA03FLMB-RIM01-02-CTDMOG067 | N00219 | GA03FLMB-00001 | 1 | A00668 | 37-11610 | CC_a3 | 2.0698e-07
GA03FLMB-RIM01-02-CTDMOG067 | N00219 | GA03FLMB-00001 | 1 | A00668 | 37-11610 | CC_ptempa0 | -69.1912
GA03FLMB-RIM01-02-CTDMOG067 | N00219 | GA03FLMB-00001 | 1 | A00668 | 37-11610 | CC_ptempa1 | 0.052159
GA03FLMB-RIM01-02-CTDMOG067 | N00219 | GA03FLMB-00001 | 1 | A00668 | 37-11610 | CC_ptempa2 | -7.8038e-07
GA03FLMB-RIM01-02-CTDMOG067 | N00219 | GA03FLMB-00001 | 1 | A00668 | 37-11610 | CC_ptca0 | 524836.3
GA03FLMB-RIM01-02-CTDMOG067 | N00219 | GA03FLMB-00001 | 1 | A00668 | 37-11610 | CC_ptca1 | 4.8616
GA03FLMB-RIM01-02-CTDMOG067 | N00219 | GA03FLMB-00001 | 1 | A00668 | 37-11610 | CC_ptca2 | -0.017887
GA03FLMB-RIM01-02-CTDMOG067 | N00219 | GA03FLMB-00001 | 1 | A00668 | 37-11610 | CC_ptcb0 | 25.4275
GA03FLMB-RIM01-02-CTDMOG067 | N00219 | GA03FLMB-00001 | 1 | A00668 | 37-11610 | CC_ptcb1 | 0.0021
GA03FLMB-RIM01-02-CTDMOG067 | N00219 | GA03FLMB-00001 | 1 | A00668 | 37-11610 | CC_ptcb2 | 0
GA03FLMB-RIM01-02-CTDMOG067 | N00219 | GA03FLMB-00001 | 1 | A00668 | 37-11610 | CC_pa0 | 0.40131
GA03FLMB-RIM01-02-CTDMOG067 | N00219 | GA03FLMB-00001 | 1 | A00668 | 37-11610 | CC_pa1 | 0.0044784
GA03FLMB-RIM01-02-CTDMOG067 | N00219 | GA03FLMB-00001 | 1 | A00668 | 37-11610 | CC_pa2 | -1.7752e-11
GA03FLMB-RIM01-02-CTDMOG067 | N00219 | GA03FLMB-00001 | 1 | A00668 | 37-11610 | CC_g | -0.99216
GA03FLMB-RIM01-02-CTDMOG067 | N00219 | GA03FLMB-00001 | 1 | A00668 | 37-11610 | CC_h | 0.16571
GA03FLMB-RIM01-02-CTDMOG067 | N00219 | GA03FLMB-00001 | 1 | A00668 | 37-11610 | CC_i | -0.00048396
GA03FLMB-RIM01-02-CTDMOG067 | N00219 | GA03FLMB-00001 | 1 | A00668 | 37-11610 | CC_j | 6.3808e-05
GA03FLMB-RIM01-02-CTDMOG067 | N00219 | GA03FLMB-00001 | 1 | A00668 | 37-11610 | CC_cpcor | -9.57e-08
GA03FLMB-RIM01-02-CTDMOG067 | N00219 | GA03FLMB-00001 | 1 | A00668 | 37-11610 | CC_ctcor | 3.25e-06
GA03FLMB-RIM01-02-CTDMOG068 | N00219 | GA03FLMB-00001 | 1 | A00936 | 37-12400 | Induction ID | 40 | Depth | 500
GA03FLMB-RIM01-02-CTDMOG068 | N00219 | GA03FLMB-00001 | 1 | A00936 | 37-12400 | CC_lat | -42.4957
GA03FLMB-RIM01-02-CTDMOG068 | N00219 | GA03FLMB-00001 | 1 | A00936 | 37-12400 | CC_lon | -42.122
GA03FLMB-RIM01-02-CTDMOG068 | N00219 | GA03FLMB-00001 | 1 | A00936 | 37-12400 | CC_p_range | 1450
GA03FLMB-RIM01-02-CTDMOG068 | N00219 | GA03FLMB-00001 | 1 | A00936 | 37-12400 | CC_wbotc | 4.4588e-07
GA03FLMB-RIM01-02-CTDMOG068 | N00219 | GA03FLMB-00001 | 1 | A00936 | 37-12400 | CC_a0 | -0.00014028
GA03FLMB-RIM01-02-CTDMOG068 | N00219 | GA03FLMB-00001 | 1 | A00936 | 37-12400 | CC_a1 | 0.00031118
GA03FLMB-RIM01-02-CTDMOG068 | N00219 | GA03FLMB-00001 | 1 | A00936 | 37-12400 | CC_a2 | -4.7213e-06
GA03FLMB-RIM01-02-CTDMOG068 | N00219 | GA03FLMB-00001 | 1 | A00936 | 37-12400 | CC_a3 | 2.0937e-07
GA03FLMB-RIM01-02-CTDMOG068 | N00219 | GA03FLMB-00001 | 1 | A00936 | 37-12400 | CC_ptempa0 | -68.501
GA03FLMB-RIM01-02-CTDMOG068 | N00219 | GA03FLMB-00001 | 1 | A00936 | 37-12400 | CC_ptempa1 | 0.051386
GA03FLMB-RIM01-02-CTDMOG068 | N00219 | GA03FLMB-00001 | 1 | A00936 | 37-12400 | CC_ptempa2 | -5.6572e-07
GA03FLMB-RIM01-02-CTDMOG068 | N00219 | GA03FLMB-00001 | 1 | A00936 | 37-12400 | CC_ptca0 | 524829
GA03FLMB-RIM01-02-CTDMOG068 | N00219 | GA03FLMB-00001 | 1 | A00936 | 37-12400 | CC_ptca1 | 0.82059
GA03FLMB-RIM01-02-CTDMOG068 | N00219 | GA03FLMB-00001 | 1 | A00936 | 37-12400 | CC_ptca2 | 0.14538
GA03FLMB-RIM01-02-CTDMOG068 | N00219 | GA03FLMB-00001 | 1 | A00936 | 37-12400 | CC_ptcb0 | 25.3438
GA03FLMB-RIM01-02-CTDMOG068 | N00219 | GA03FLMB-00001 | 1 | A00936 | 37-12400 | CC_ptcb1 | -0.00125
GA03FLMB-RIM01-02-CTDMOG068 | N00219 | GA03FLMB-00001 | 1 | A00936 | 37-12400 | CC_ptcb2 | 0
GA03FLMB-RIM01-02-CTDMOG068 | N00219 | GA03FLMB-00001 | 1 | A00936 | 37-12400 | CC_pa0 | 0.47805
GA03FLMB-RIM01-02-CTDMOG068 | N00219 | GA03FLMB-00001 | 1 | A00936 | 37-12400 | CC_pa1 | 0.004468
GA03FLMB-RIM01-02-CTDMOG068 | N00219 | GA03FLMB-00001 | 1 | A00936 | 37-12400 | CC_pa2 | -1.1566e-11
GA03FLMB-RIM01-02-CTDMOG068 | N00219 | GA03FLMB-00001 | 1 | A00936 | 37-12400 | CC_g | -0.99215
GA03FLMB-RIM01-02-CTDMOG068 | N00219 | GA03FLMB-00001 | 1 | A00936 | 37-12400 | CC_h | 0.16902
GA03FLMB-RIM01-02-CTDMOG068 | N00219 | GA03FLMB-00001 | 1 | A00936 | 37-12400 | CC_i | -0.00056204
GA03FLMB-RIM01-02-CTDMOG068 | N00219 | GA03FLMB-00001 | 1 | A00936 | 37-12400 | CC_j | 7.2253e-05
GA03FLMB-RIM01-02-CTDMOG068 | N00219 | GA03FLMB-00001 | 1 | A00936 | 37-12400 | CC_cpcor | -9.57e-08
GA03FLMB-RIM01-02-CTDMOG068 | N00219 | GA03FLMB-00001 | 1 | A00936 | 37-12400 | CC_ctcor | 3.25e-06
GA03FLMB-RIM01-02-CTDMOH069 | N00219 | GA03FLMB-00001 | 1 | A00955 | 37-12395 | Induction ID | 95 | Depth | 750
GA03FLMB-RIM01-02-CTDMOH069 | N00219 | GA03FLMB-00001 | 1 | A00955 | 37-12395 | CC_lat | -42.4957
GA03FLMB-RIM01-02-CTDMOH069 | N00219 | GA03FLMB-00001 | 1 | A00955 | 37-12395 | CC_lon | -42.122
GA03FLMB-RIM01-02-CTDMOH069 | N00219 | GA03FLMB-00001 | 1 | A00955 | 37-12395 | CC_p_range | 5076
GA03FLMB-RIM01-02-CTDMOH069 | N00219 | GA03FLMB-00001 | 1 | A00955 | 37-12395 | CC_wbotc | 9.7058e-08
GA03FLMB-RIM01-02-CTDMOH069 | N00219 | GA03FLMB-00001 | 1 | A00955 | 37-12395 | CC_a0 | -0.00013711
GA03FLMB-RIM01-02-CTDMOH069 | N00219 | GA03FLMB-00001 | 1 | A00955 | 37-12395 | CC_a1 | 0.00031252
GA03FLMB-RIM01-02-CTDMOH069 | N00219 | GA03FLMB-00001 | 1 | A00955 | 37-12395 | CC_a2 | -4.9001e-06
GA03FLMB-RIM01-02-CTDMOH069 | N00219 | GA03FLMB-00001 | 1 | A00955 | 37-12395 | CC_a3 | 2.148e-07
GA03FLMB-RIM01-02-CTDMOH069 | N00219 | GA03FLMB-00001 | 1 | A00955 | 37-12395 | CC_ptempa0 | -66.9541
GA03FLMB-RIM01-02-CTDMOH069 | N00219 | GA03FLMB-00001 | 1 | A00955 | 37-12395 | CC_ptempa1 | 0.05225
GA03FLMB-RIM01-02-CTDMOH069 | N00219 | GA03FLMB-00001 | 1 | A00955 | 37-12395 | CC_ptempa2 | -7.0393e-07
GA03FLMB-RIM01-02-CTDMOH069 | N00219 | GA03FLMB-00001 | 1 | A00955 | 37-12395 | CC_ptca0 | 524101.8
GA03FLMB-RIM01-02-CTDMOH069 | N00219 | GA03FLMB-00001 | 1 | A00955 | 37-12395 | CC_ptca1 | -1.0935
GA03FLMB-RIM01-02-CTDMOH069 | N00219 | GA03FLMB-00001 | 1 | A00955 | 37-12395 | CC_ptca2 | -0.034135
GA03FLMB-RIM01-02-CTDMOH069 | N00219 | GA03FLMB-00001 | 1 | A00955 | 37-12395 | CC_ptcb0 | 25.2961
GA03FLMB-RIM01-02-CTDMOH069 | N00219 | GA03FLMB-00001 | 1 | A00955 | 37-12395 | CC_ptcb1 | 0.000425
GA03FLMB-RIM01-02-CTDMOH069 | N00219 | GA03FLMB-00001 | 1 | A00955 | 37-12395 | CC_ptcb2 | 0
GA03FLMB-RIM01-02-CTDMOH069 | N00219 | GA03FLMB-00001 | 1 | A00955 | 37-12395 | CC_pa0 | -0.78613
GA03FLMB-RIM01-02-CTDMOH069 | N00219 | GA03FLMB-00001 | 1 | A00955 | 37-12395 | CC_pa1 | 0.016137
GA03FLMB-RIM01-02-CTDMOH069 | N00219 | GA03FLMB-00001 | 1 | A00955 | 37-12395 | CC_pa2 | -6.7464e-10
GA03FLMB-RIM01-02-CTDMOH069 | N00219 | GA03FLMB-00001 | 1 | A00955 | 37-12395 | CC_g | -0.97575
GA03FLMB-RIM01-02-CTDMOH069 | N00219 | GA03FLMB-00001 | 1 | A00955 | 37-12395 | CC_h | 0.14721
GA03FLMB-RIM01-02-CTDMOH069 | N00219 | GA03FLMB-00001 | 1 | A00955 | 37-12395 | CC_i | -0.00012978
GA03FLMB-RIM01-02-CTDMOH069 | N00219 | GA03FLMB-00001 | 1 | A00955 | 37-12395 | CC_j | 3.1473e-05
GA03FLMB-RIM01-02-CTDMOH069 | N00219 | GA03FLMB-00001 | 1 | A00955 | 37-12395 | CC_cpcor | -9.57e-08
GA03FLMB-RIM01-02-CTDMOH069 | N00219 | GA03FLMB-00001 | 1 | A00955 | 37-12395 | CC_ctcor | 3.25e-06
GA03FLMB-RIM01-02-CTDMOH070 | N00219 | GA03FLMB-00001 | 1 | A00913 | 37-12387 | Induction ID | 87 | Depth | 1000
GA03FLMB-RIM01-02-CTDMOH070 | N00219 | GA03FLMB-00001 | 1 | A00913 | 37-12387 | CC_lat | -42.4957
GA03FLMB-RIM01-02-CTDMOH070 | N00219 | GA03FLMB-00001 | 1 | A00913 | 37-12387 | CC_lon | -42.122
GA03FLMB-RIM01-02-CTDMOH070 | N00219 | GA03FLMB-00001 | 1 | A00913 | 37-12387 | CC_p_range | 5076
GA03FLMB-RIM01-02-CTDMOH070 | N00219 | GA03FLMB-00001 | 1 | A00913 | 37-12387 | CC_wbotc | 4.6516e-07
GA03FLMB-RIM01-02-CTDMOH070 | N00219 | GA03FLMB-00001 | 1 | A00913 | 37-12387 | CC_a0 | -0.00014338
GA03FLMB-RIM01-02-CTDMOH070 | N00219 | GA03FLMB-00001 | 1 | A00913 | 37-12387 | CC_a1 | 0.00031486
GA03FLMB-RIM01-02-CTDMOH070 | N00219 | GA03FLMB-00001 | 1 | A00913 | 37-12387 | CC_a2 | -5.0748e-06
GA03FLMB-RIM01-02-CTDMOH070 | N00219 | GA03FLMB-00001 | 1 | A00913 | 37-12387 | CC_a3 | 2.1682e-07
GA03FLMB-RIM01-02-CTDMOH070 | N00219 | GA03FLMB-00001 | 1 | A00913 | 37-12387 | CC_ptempa0 | -78.636
GA03FLMB-RIM01-02-CTDMOH070 | N00219 | GA03FLMB-00001 | 1 | A00913 | 37-12387 | CC_ptempa1 | 0.055154
GA03FLMB-RIM01-02-CTDMOH070 | N00219 | GA03FLMB-00001 | 1 | A00913 | 37-12387 | CC_ptempa2 | -8.0793e-07
GA03FLMB-RIM01-02-CTDMOH070 | N00219 | GA03FLMB-00001 | 1 | A00913 | 37-12387 | CC_ptca0 | 525366
GA03FLMB-RIM01-02-CTDMOH070 | N00219 | GA03FLMB-00001 | 1 | A00913 | 37-12387 | CC_ptca1 | 2.6667
GA03FLMB-RIM01-02-CTDMOH070 | N00219 | GA03FLMB-00001 | 1 | A00913 | 37-12387 | CC_ptca2 | -0.12309
GA03FLMB-RIM01-02-CTDMOH070 | N00219 | GA03FLMB-00001 | 1 | A00913 | 37-12387 | CC_ptcb0 | 25.2671
GA03FLMB-RIM01-02-CTDMOH070 | N00219 | GA03FLMB-00001 | 1 | A00913 | 37-12387 | CC_ptcb1 | 0.001025
GA03FLMB-RIM01-02-CTDMOH070 | N00219 | GA03FLMB-00001 | 1 | A00913 | 37-12387 | CC_ptcb2 | 0
GA03FLMB-RIM01-02-CTDMOH070 | N00219 | GA03FLMB-00001 | 1 | A00913 | 37-12387 | CC_pa0 | -0.18287
GA03FLMB-RIM01-02-CTDMOH070 | N00219 | GA03FLMB-00001 | 1 | A00913 | 37-12387 | CC_pa1 | 0.016396
GA03FLMB-RIM01-02-CTDMOH070 | N00219 | GA03FLMB-00001 | 1 | A00913 | 37-12387 | CC_pa2 | -7.0135e-10
GA03FLMB-RIM01-02-CTDMOH070 | N00219 | GA03FLMB-00001 | 1 | A00913 | 37-12387 | CC_g | -0.98244
GA03FLMB-RIM01-02-CTDMOH070 | N00219 | GA03FLMB-00001 | 1 | A00913 | 37-12387 | CC_h | 0.15644
GA03FLMB-RIM01-02-CTDMOH070 | N00219 | GA03FLMB-00001 | 1 | A00913 | 37-12387 | CC_i | -0.00019539
GA03FLMB-RIM01-02-CTDMOH070 | N00219 | GA03FLMB-00001 | 1 | A00913 | 37-12387 | CC_j | 3.9235e-05
GA03FLMB-RIM01-02-CTDMOH070 | N00219 | GA03FLMB-00001 | 1 | A00913 | 37-12387 | CC_cpcor | -9.57e-08
GA03FLMB-RIM01-02-CTDMOH070 | N00219 | GA03FLMB-00001 | 1 | A00913 | 37-12387 | CC_ctcor | 3.25e-06
GA03FLMB-RIM01-02-CTDMOH071 | N00219 | GA03FLMB-00001 | 1 | A00914 | 37-12388 | Induction ID | 88 | Depth | 1500
GA03FLMB-RIM01-02-CTDMOH071 | N00219 | GA03FLMB-00001 | 1 | A00914 | 37-12388 | CC_lat | -42.4957
GA03FLMB-RIM01-02-CTDMOH071 | N00219 | GA03FLMB-00001 | 1 | A00914 | 37-12388 | CC_lon | -42.122
GA03FLMB-RIM01-02-CTDMOH071 | N00219 | GA03FLMB-00001 | 1 | A00914 | 37-12388 | CC_p_range | 5076
GA03FLMB-RIM01-02-CTDMOH071 | N00219 | GA03FLMB-00001 | 1 | A00914 | 37-12388 | CC_wbotc | 2.9411e-07
GA03FLMB-RIM01-02-CTDMOH071 | N00219 | GA03FLMB-00001 | 1 | A00914 | 37-12388 | CC_a0 | -9.0704e-05
GA03FLMB-RIM01-02-CTDMOH071 | N00219 | GA03FLMB-00001 | 1 | A00914 | 37-12388 | CC_a1 | 0.00030317
GA03FLMB-RIM01-02-CTDMOH071 | N00219 | GA03FLMB-00001 | 1 | A00914 | 37-12388 | CC_a2 | -4.203e-06
GA03FLMB-RIM01-02-CTDMOH071 | N00219 | GA03FLMB-00001 | 1 | A00914 | 37-12388 | CC_a3 | 1.9565e-07
GA03FLMB-RIM01-02-CTDMOH071 | N00219 | GA03FLMB-00001 | 1 | A00914 | 37-12388 | CC_ptempa0 | -69.1335
GA03FLMB-RIM01-02-CTDMOH071 | N00219 | GA03FLMB-00001 | 1 | A00914 | 37-12388 | CC_ptempa1 | 0.051004
GA03FLMB-RIM01-02-CTDMOH071 | N00219 | GA03FLMB-00001 | 1 | A00914 | 37-12388 | CC_ptempa2 | -3.1848e-07
GA03FLMB-RIM01-02-CTDMOH071 | N00219 | GA03FLMB-00001 | 1 | A00914 | 37-12388 | CC_ptca0 | 524854.9
GA03FLMB-RIM01-02-CTDMOH071 | N00219 | GA03FLMB-00001 | 1 | A00914 | 37-12388 | CC_ptca1 | 2.1645
GA03FLMB-RIM01-02-CTDMOH071 | N00219 | GA03FLMB-00001 | 1 | A00914 | 37-12388 | CC_ptca2 | -0.13868
GA03FLMB-RIM01-02-CTDMOH071 | N00219 | GA03FLMB-00001 | 1 | A00914 | 37-12388 | CC_ptcb0 | 25.2443
GA03FLMB-RIM01-02-CTDMOH071 | N00219 | GA03FLMB-00001 | 1 | A00914 | 37-12388 | CC_ptcb1 | 5e-05
GA03FLMB-RIM01-02-CTDMOH071 | N00219 | GA03FLMB-00001 | 1 | A00914 | 37-12388 | CC_ptcb2 | 0
GA03FLMB-RIM01-02-CTDMOH071 | N00219 | GA03FLMB-00001 | 1 | A00914 | 37-12388 | CC_pa0 | -0.43603
GA03FLMB-RIM01-02-CTDMOH071 | N00219 | GA03FLMB-00001 | 1 | A00914 | 37-12388 | CC_pa1 | 0.016708
GA03FLMB-RIM01-02-CTDMOH071 | N00219 | GA03FLMB-00001 | 1 | A00914 | 37-12388 | CC_pa2 | -7.2647e-10
GA03FLMB-RIM01-02-CTDMOH071 | N00219 | GA03FLMB-00001 | 1 | A00914 | 37-12388 | CC_g | -0.98736
GA03FLMB-RIM01-02-CTDMOH071 | N00219 | GA03FLMB-00001 | 1 | A00914 | 37-12388 | CC_h | 0.15202
GA03FLMB-RIM01-02-CTDMOH071 | N00219 | GA03FLMB-00001 | 1 | A00914 | 37-12388 | CC_i | -0.00015571
GA03FLMB-RIM01-02-CTDMOH071 | N00219 | GA03FLMB-00001 | 1 | A00914 | 37-12388 | CC_j | 3.4679e-05
GA03FLMB-RIM01-02-CTDMOH071 | N00219 | GA03FLMB-00001 | 1 | A00914 | 37-12388 | CC_cpcor | -9.57e-08
GA03FLMB-RIM01-02-CTDMOH071 | N00219 | GA03FLMB-00001 | 1 | A00914 | 37-12388 | CC_ctcor | 3.25e-06
GA03FLMB-RIM01-00-SIOENG000 | N00219 | GA03FLMB-00001 | 1 | OL000003 | 13993 |  |  | The serial number used here is bogus, pending identification of the real serial number.
GA03FLMB-RIS01-00-SIOENG000 | N00219 | GA03FLMB-00001 | 1 | OL000004 | 13998