## Moorings
Mooring OOIBARCODE | Ref Des | Serial Number | Deployment Number | Anchor Launch Date | Anchor Launch Time | Recover Date | Latitude | Longitude | Water Depth | Cruise Number | Notes
OL000105 | GA03FLMB | GA03FLMB-00002 | 2 | 2015-11-21 | 21:51 |  | 42° 29.546’ S | 42° 09.756’ W | 5092 | NBP-15-10

## Asset_Cal_Info
Ref Des | Mooring OOIBARCODE | Mooring Serial Number | Deployment Number | Sensor OOIBARCODE | Sensor Serial Number | Calibration Cofficient Name | Calibration Cofficient Value | Notes
GA03FLMB-RIS01-05-FLORTD000 | OL000105 | GA03FLMB-00002 | 2 | A01430 | 1301 | CC_scale_factor_volume_scatter | 1.821e-06 | Depth | 29
GA03FLMB-RIS01-05-FLORTD000 | OL000105 | GA03FLMB-00002 | 2 | A01430 | 1301 | CC_dark_counts_volume_scatter | 53 | Requires TEMPWAT and PRACSAL (PD2927/2929) from a nearby CTD
GA03FLMB-RIS01-05-FLORTD000 | OL000105 | GA03FLMB-00002 | 2 | A01430 | 1301 | CC_scale_factor_chlorophyll_a | 0.0121
GA03FLMB-RIS01-05-FLORTD000 | OL000105 | GA03FLMB-00002 | 2 | A01430 | 1301 | CC_dark_counts_chlorophyll_a | 53
GA03FLMB-RIS01-05-FLORTD000 | OL000105 | GA03FLMB-00002 | 2 | A01430 | 1301 | CC_scale_factor_cdom | 0.0914
GA03FLMB-RIS01-05-FLORTD000 | OL000105 | GA03FLMB-00002 | 2 | A01430 | 1301 | CC_dark_counts_cdom | 52
GA03FLMB-RIS01-05-FLORTD000 | OL000105 | GA03FLMB-00002 | 2 | A01430 | 1301 | CC_scattering_angle | 124 | Constant
GA03FLMB-RIS01-05-FLORTD000 | OL000105 | GA03FLMB-00002 | 2 | A01430 | 1301 | CC_measurement_wavelength | 700 | Constant
GA03FLMB-RIS01-05-FLORTD000 | OL000105 | GA03FLMB-00002 | 2 | A01430 | 1301 | CC_angular_resolution | 1.076 | Constant
GA03FLMB-RIS01-05-FLORTD000 | OL000105 | GA03FLMB-00002 | 2 | A01430 | 1301 | CC_depolarization_ratio | 0.039 | Constant
GA03FLMB-RIS01-04-PHSENF000 | OL000105 | GA03FLMB-00002 | 2 | A01713 | P0180 | CC_ea434 | 17533 | Depth | 29
GA03FLMB-RIS01-04-PHSENF000 | OL000105 | GA03FLMB-00002 | 2 | A01713 | P0180 | CC_eb434 | 2229
GA03FLMB-RIS01-04-PHSENF000 | OL000105 | GA03FLMB-00002 | 2 | A01713 | P0180 | CC_ea578 | 101
GA03FLMB-RIS01-04-PHSENF000 | OL000105 | GA03FLMB-00002 | 2 | A01713 | P0180 | CC_eb578 | 38502
GA03FLMB-RIS01-04-PHSENF000 | OL000105 | GA03FLMB-00002 | 2 | A01713 | P0180 | CC_ind_slp | 1
GA03FLMB-RIS01-04-PHSENF000 | OL000105 | GA03FLMB-00002 | 2 | A01713 | P0180 | CC_ind_off | 0
GA03FLMB-RIS01-04-PHSENF000 | OL000105 | GA03FLMB-00002 | 2 | A01713 | P0180 | CC_psal | 35 | Constant
GA03FLMB-RIS01-03-DOSTAD000 | OL000105 | GA03FLMB-00002 | 2 | A01307 | 467 | CC_lat | -42.4924 | Depth | 29
GA03FLMB-RIS01-03-DOSTAD000 | OL000105 | GA03FLMB-00002 | 2 | A01307 | 467 | CC_lon | -42.1626 | Requires TEMPWAT, PRESWAT, and PRACSAL from GA03FLMB-RIS02-03-CTDMOG000
GA03FLMB-RIS01-03-DOSTAD000 | OL000105 | GA03FLMB-00002 | 2 | A01307 | 467 | CC_csv | [2.84077E-03, 1.21143E-04, 2.40984E-06, 2.31359E02, -3.02848E-01, -5.40852E01, 4.57606E00]
GA03FLMB-RIM01-02-ADCPSL007 | OL000105 | GA03FLMB-00002 | 2 | A01508 | 23498 | CC_lat | -42.4924 | Depth | 500
GA03FLMB-RIM01-02-ADCPSL007 | OL000105 | GA03FLMB-00002 | 2 | A01508 | 23498 | CC_lon | -42.1626
GA03FLMB-RIM01-02-ADCPSL007 | OL000105 | GA03FLMB-00002 | 2 | A01508 | 23498 | CC_latitude | -42.4924
GA03FLMB-RIM01-02-ADCPSL007 | OL000105 | GA03FLMB-00002 | 2 | A01508 | 23498 | CC_longitude | -42.1626
GA03FLMB-RIM01-02-ADCPSL007 | OL000105 | GA03FLMB-00002 | 2 | A01508 | 23498 | CC_depth | 500000 | in mm
GA03FLMB-RIM01-02-ADCPSL007 | OL000105 | GA03FLMB-00002 | 2 | A01508 | 23498 | CC_scale_factor1 | 0.45 | constant
GA03FLMB-RIM01-02-ADCPSL007 | OL000105 | GA03FLMB-00002 | 2 | A01508 | 23498 | CC_scale_factor2 | 0.45 | constant
GA03FLMB-RIM01-02-ADCPSL007 | OL000105 | GA03FLMB-00002 | 2 | A01508 | 23498 | CC_scale_factor3 | 0.45 | constant
GA03FLMB-RIM01-02-ADCPSL007 | OL000105 | GA03FLMB-00002 | 2 | A01508 | 23498 | CC_scale_factor4 | 0.45 | constant
GA03FLMB-RIM01-02-CTDMOG060 | OL000105 | GA03FLMB-00002 | 2 | A01552 | 37-13596 | Induction ID | 60 | Depth | 29
GA03FLMB-RIM01-02-CTDMOG060 | OL000105 | GA03FLMB-00002 | 2 | A01552 | 37-13596 | CC_lat | -42.4924
GA03FLMB-RIM01-02-CTDMOG060 | OL000105 | GA03FLMB-00002 | 2 | A01552 | 37-13596 | CC_lon | -42.1626
GA03FLMB-RIM01-02-CTDMOG060 | OL000105 | GA03FLMB-00002 | 2 | A01552 | 37-13596 | CC_p_range | 1450
GA03FLMB-RIM01-02-CTDMOG060 | OL000105 | GA03FLMB-00002 | 2 | A01552 | 37-13596 | CC_wbotc | 0
GA03FLMB-RIM01-02-CTDMOG060 | OL000105 | GA03FLMB-00002 | 2 | A01552 | 37-13596 | CC_a0 | -0.00013409
GA03FLMB-RIM01-02-CTDMOG060 | OL000105 | GA03FLMB-00002 | 2 | A01552 | 37-13596 | CC_a1 | 0.00031417
GA03FLMB-RIM01-02-CTDMOG060 | OL000105 | GA03FLMB-00002 | 2 | A01552 | 37-13596 | CC_a2 | -5.0437e-06
GA03FLMB-RIM01-02-CTDMOG060 | OL000105 | GA03FLMB-00002 | 2 | A01552 | 37-13596 | CC_a3 | 2.1694e-07
GA03FLMB-RIM01-02-CTDMOG060 | OL000105 | GA03FLMB-00002 | 2 | A01552 | 37-13596 | CC_ptempa0 | 151.9176
GA03FLMB-RIM01-02-CTDMOG060 | OL000105 | GA03FLMB-00002 | 2 | A01552 | 37-13596 | CC_ptempa1 | -0.062773
GA03FLMB-RIM01-02-CTDMOG060 | OL000105 | GA03FLMB-00002 | 2 | A01552 | 37-13596 | CC_ptempa2 | -1.1763e-06
GA03FLMB-RIM01-02-CTDMOG060 | OL000105 | GA03FLMB-00002 | 2 | A01552 | 37-13596 | CC_ptca0 | 524645.5
GA03FLMB-RIM01-02-CTDMOG060 | OL000105 | GA03FLMB-00002 | 2 | A01552 | 37-13596 | CC_ptca1 | 8.773
GA03FLMB-RIM01-02-CTDMOG060 | OL000105 | GA03FLMB-00002 | 2 | A01552 | 37-13596 | CC_ptca2 | 0.15887
GA03FLMB-RIM01-02-CTDMOG060 | OL000105 | GA03FLMB-00002 | 2 | A01552 | 37-13596 | CC_ptcb0 | 25.2385
GA03FLMB-RIM01-02-CTDMOG060 | OL000105 | GA03FLMB-00002 | 2 | A01552 | 37-13596 | CC_ptcb1 | -0.0003
GA03FLMB-RIM01-02-CTDMOG060 | OL000105 | GA03FLMB-00002 | 2 | A01552 | 37-13596 | CC_ptcb2 | 0
GA03FLMB-RIM01-02-CTDMOG060 | OL000105 | GA03FLMB-00002 | 2 | A01552 | 37-13596 | CC_pa0 | 1.3004
GA03FLMB-RIM01-02-CTDMOG060 | OL000105 | GA03FLMB-00002 | 2 | A01552 | 37-13596 | CC_pa1 | 0.0045715
GA03FLMB-RIM01-02-CTDMOG060 | OL000105 | GA03FLMB-00002 | 2 | A01552 | 37-13596 | CC_pa2 | -3.3848e-11
GA03FLMB-RIM01-02-CTDMOG060 | OL000105 | GA03FLMB-00002 | 2 | A01552 | 37-13596 | CC_g | -0.98091
GA03FLMB-RIM01-02-CTDMOG060 | OL000105 | GA03FLMB-00002 | 2 | A01552 | 37-13596 | CC_h | 0.13558
GA03FLMB-RIM01-02-CTDMOG060 | OL000105 | GA03FLMB-00002 | 2 | A01552 | 37-13596 | CC_i | -0.00012339
GA03FLMB-RIM01-02-CTDMOG060 | OL000105 | GA03FLMB-00002 | 2 | A01552 | 37-13596 | CC_j | 2.7996e-05
GA03FLMB-RIM01-02-CTDMOG060 | OL000105 | GA03FLMB-00002 | 2 | A01552 | 37-13596 | CC_cpcor | -9.57e-08
GA03FLMB-RIM01-02-CTDMOG060 | OL000105 | GA03FLMB-00002 | 2 | A01552 | 37-13596 | CC_ctcor | 3.25e-06
GA03FLMB-RIM01-02-CTDMOG061 | OL000105 | GA03FLMB-00002 | 2 | A01553 | 37-13597 | Induction ID | 61 | Depth | 39
GA03FLMB-RIM01-02-CTDMOG061 | OL000105 | GA03FLMB-00002 | 2 | A01553 | 37-13597 | CC_lat | -42.4924
GA03FLMB-RIM01-02-CTDMOG061 | OL000105 | GA03FLMB-00002 | 2 | A01553 | 37-13597 | CC_lon | -42.1626
GA03FLMB-RIM01-02-CTDMOG061 | OL000105 | GA03FLMB-00002 | 2 | A01553 | 37-13597 | CC_p_range | 1450
GA03FLMB-RIM01-02-CTDMOG061 | OL000105 | GA03FLMB-00002 | 2 | A01553 | 37-13597 | CC_wbotc | 1.5114e-06
GA03FLMB-RIM01-02-CTDMOG061 | OL000105 | GA03FLMB-00002 | 2 | A01553 | 37-13597 | CC_a0 | -0.00010616
GA03FLMB-RIM01-02-CTDMOG061 | OL000105 | GA03FLMB-00002 | 2 | A01553 | 37-13597 | CC_a1 | 0.00030603
GA03FLMB-RIM01-02-CTDMOG061 | OL000105 | GA03FLMB-00002 | 2 | A01553 | 37-13597 | CC_a2 | -4.3257e-06
GA03FLMB-RIM01-02-CTDMOG061 | OL000105 | GA03FLMB-00002 | 2 | A01553 | 37-13597 | CC_a3 | 1.9795e-07
GA03FLMB-RIM01-02-CTDMOG061 | OL000105 | GA03FLMB-00002 | 2 | A01553 | 37-13597 | CC_ptempa0 | 144.1467
GA03FLMB-RIM01-02-CTDMOG061 | OL000105 | GA03FLMB-00002 | 2 | A01553 | 37-13597 | CC_ptempa1 | -0.063369
GA03FLMB-RIM01-02-CTDMOG061 | OL000105 | GA03FLMB-00002 | 2 | A01553 | 37-13597 | CC_ptempa2 | -1.0181e-06
GA03FLMB-RIM01-02-CTDMOG061 | OL000105 | GA03FLMB-00002 | 2 | A01553 | 37-13597 | CC_ptca0 | 524692.8
GA03FLMB-RIM01-02-CTDMOG061 | OL000105 | GA03FLMB-00002 | 2 | A01553 | 37-13597 | CC_ptca1 | 0.41839
GA03FLMB-RIM01-02-CTDMOG061 | OL000105 | GA03FLMB-00002 | 2 | A01553 | 37-13597 | CC_ptca2 | 0.3582
GA03FLMB-RIM01-02-CTDMOG061 | OL000105 | GA03FLMB-00002 | 2 | A01553 | 37-13597 | CC_ptcb0 | 24.9541
GA03FLMB-RIM01-02-CTDMOG061 | OL000105 | GA03FLMB-00002 | 2 | A01553 | 37-13597 | CC_ptcb1 | 2.5e-05
GA03FLMB-RIM01-02-CTDMOG061 | OL000105 | GA03FLMB-00002 | 2 | A01553 | 37-13597 | CC_ptcb2 | 0
GA03FLMB-RIM01-02-CTDMOG061 | OL000105 | GA03FLMB-00002 | 2 | A01553 | 37-13597 | CC_pa0 | 0.94236
GA03FLMB-RIM01-02-CTDMOG061 | OL000105 | GA03FLMB-00002 | 2 | A01553 | 37-13597 | CC_pa1 | 0.004622
GA03FLMB-RIM01-02-CTDMOG061 | OL000105 | GA03FLMB-00002 | 2 | A01553 | 37-13597 | CC_pa2 | -3.0809e-11
GA03FLMB-RIM01-02-CTDMOG061 | OL000105 | GA03FLMB-00002 | 2 | A01553 | 37-13597 | CC_g | -0.97952
GA03FLMB-RIM01-02-CTDMOG061 | OL000105 | GA03FLMB-00002 | 2 | A01553 | 37-13597 | CC_h | 0.13433
GA03FLMB-RIM01-02-CTDMOG061 | OL000105 | GA03FLMB-00002 | 2 | A01553 | 37-13597 | CC_i | -0.00011542
GA03FLMB-RIM01-02-CTDMOG061 | OL000105 | GA03FLMB-00002 | 2 | A01553 | 37-13597 | CC_j | 2.674e-05
GA03FLMB-RIM01-02-CTDMOG061 | OL000105 | GA03FLMB-00002 | 2 | A01553 | 37-13597 | CC_cpcor | -9.57e-08
GA03FLMB-RIM01-02-CTDMOG061 | OL000105 | GA03FLMB-00002 | 2 | A01553 | 37-13597 | CC_ctcor | 3.25e-06
GA03FLMB-RIM01-02-CTDMOG062 | OL000105 | GA03FLMB-00002 | 2 | A01554 | 37-13598 | Induction ID | 62 | Depth | 59
GA03FLMB-RIM01-02-CTDMOG062 | OL000105 | GA03FLMB-00002 | 2 | A01554 | 37-13598 | CC_lat | -42.4924
GA03FLMB-RIM01-02-CTDMOG062 | OL000105 | GA03FLMB-00002 | 2 | A01554 | 37-13598 | CC_lon | -42.1626
GA03FLMB-RIM01-02-CTDMOG062 | OL000105 | GA03FLMB-00002 | 2 | A01554 | 37-13598 | CC_p_range | 1450
GA03FLMB-RIM01-02-CTDMOG062 | OL000105 | GA03FLMB-00002 | 2 | A01554 | 37-13598 | CC_wbotc | 1.0556e-06
GA03FLMB-RIM01-02-CTDMOG062 | OL000105 | GA03FLMB-00002 | 2 | A01554 | 37-13598 | CC_a0 | -9.3616e-05
GA03FLMB-RIM01-02-CTDMOG062 | OL000105 | GA03FLMB-00002 | 2 | A01554 | 37-13598 | CC_a1 | 0.00030349
GA03FLMB-RIM01-02-CTDMOG062 | OL000105 | GA03FLMB-00002 | 2 | A01554 | 37-13598 | CC_a2 | -4.1534e-06
GA03FLMB-RIM01-02-CTDMOG062 | OL000105 | GA03FLMB-00002 | 2 | A01554 | 37-13598 | CC_a3 | 1.9331e-07
GA03FLMB-RIM01-02-CTDMOG062 | OL000105 | GA03FLMB-00002 | 2 | A01554 | 37-13598 | CC_ptempa0 | 196.0844
GA03FLMB-RIM01-02-CTDMOG062 | OL000105 | GA03FLMB-00002 | 2 | A01554 | 37-13598 | CC_ptempa1 | -0.077989
GA03FLMB-RIM01-02-CTDMOG062 | OL000105 | GA03FLMB-00002 | 2 | A01554 | 37-13598 | CC_ptempa2 | 1.7167e-06
GA03FLMB-RIM01-02-CTDMOG062 | OL000105 | GA03FLMB-00002 | 2 | A01554 | 37-13598 | CC_ptca0 | 524235.3
GA03FLMB-RIM01-02-CTDMOG062 | OL000105 | GA03FLMB-00002 | 2 | A01554 | 37-13598 | CC_ptca1 | -3.023
GA03FLMB-RIM01-02-CTDMOG062 | OL000105 | GA03FLMB-00002 | 2 | A01554 | 37-13598 | CC_ptca2 | 0.14261
GA03FLMB-RIM01-02-CTDMOG062 | OL000105 | GA03FLMB-00002 | 2 | A01554 | 37-13598 | CC_ptcb0 | 25.0821
GA03FLMB-RIM01-02-CTDMOG062 | OL000105 | GA03FLMB-00002 | 2 | A01554 | 37-13598 | CC_ptcb1 | 0.000225
GA03FLMB-RIM01-02-CTDMOG062 | OL000105 | GA03FLMB-00002 | 2 | A01554 | 37-13598 | CC_ptcb2 | 0
GA03FLMB-RIM01-02-CTDMOG062 | OL000105 | GA03FLMB-00002 | 2 | A01554 | 37-13598 | CC_pa0 | 0.031776
GA03FLMB-RIM01-02-CTDMOG062 | OL000105 | GA03FLMB-00002 | 2 | A01554 | 37-13598 | CC_pa1 | 0.004508
GA03FLMB-RIM01-02-CTDMOG062 | OL000105 | GA03FLMB-00002 | 2 | A01554 | 37-13598 | CC_pa2 | -2.6582e-11
GA03FLMB-RIM01-02-CTDMOG062 | OL000105 | GA03FLMB-00002 | 2 | A01554 | 37-13598 | CC_g | -0.98875
GA03FLMB-RIM01-02-CTDMOG062 | OL000105 | GA03FLMB-00002 | 2 | A01554 | 37-13598 | CC_h | 0.13701
GA03FLMB-RIM01-02-CTDMOG062 | OL000105 | GA03FLMB-00002 | 2 | A01554 | 37-13598 | CC_i | -0.00010373
GA03FLMB-RIM01-02-CTDMOG062 | OL000105 | GA03FLMB-00002 | 2 | A01554 | 37-13598 | CC_j | 2.7321e-05
GA03FLMB-RIM01-02-CTDMOG062 | OL000105 | GA03FLMB-00002 | 2 | A01554 | 37-13598 | CC_cpcor | -9.57e-08
GA03FLMB-RIM01-02-CTDMOG062 | OL000105 | GA03FLMB-00002 | 2 | A01554 | 37-13598 | CC_ctcor | 3.25e-06
GA03FLMB-RIM01-02-CTDMOG063 | OL000105 | GA03FLMB-00002 | 2 | A01555 | 37-13599 | Induction ID | 63 | Depth | 90
GA03FLMB-RIM01-02-CTDMOG063 | OL000105 | GA03FLMB-00002 | 2 | A01555 | 37-13599 | CC_lat | -42.4924
GA03FLMB-RIM01-02-CTDMOG063 | OL000105 | GA03FLMB-00002 | 2 | A01555 | 37-13599 | CC_lon | -42.1626
GA03FLMB-RIM01-02-CTDMOG063 | OL000105 | GA03FLMB-00002 | 2 | A01555 | 37-13599 | CC_p_range | 1450
GA03FLMB-RIM01-02-CTDMOG063 | OL000105 | GA03FLMB-00002 | 2 | A01555 | 37-13599 | CC_wbotc | 1.2404e-06
GA03FLMB-RIM01-02-CTDMOG063 | OL000105 | GA03FLMB-00002 | 2 | A01555 | 37-13599 | CC_a0 | -0.00014236
GA03FLMB-RIM01-02-CTDMOG063 | OL000105 | GA03FLMB-00002 | 2 | A01555 | 37-13599 | CC_a1 | 0.00031068
GA03FLMB-RIM01-02-CTDMOG063 | OL000105 | GA03FLMB-00002 | 2 | A01555 | 37-13599 | CC_a2 | -4.6156e-06
GA03FLMB-RIM01-02-CTDMOG063 | OL000105 | GA03FLMB-00002 | 2 | A01555 | 37-13599 | CC_a3 | 2.0579e-07
GA03FLMB-RIM01-02-CTDMOG063 | OL000105 | GA03FLMB-00002 | 2 | A01555 | 37-13599 | CC_ptempa0 | 164.9881
GA03FLMB-RIM01-02-CTDMOG063 | OL000105 | GA03FLMB-00002 | 2 | A01555 | 37-13599 | CC_ptempa1 | -0.06645
GA03FLMB-RIM01-02-CTDMOG063 | OL000105 | GA03FLMB-00002 | 2 | A01555 | 37-13599 | CC_ptempa2 | 3.1177e-08
GA03FLMB-RIM01-02-CTDMOG063 | OL000105 | GA03FLMB-00002 | 2 | A01555 | 37-13599 | CC_ptca0 | 525480.2
GA03FLMB-RIM01-02-CTDMOG063 | OL000105 | GA03FLMB-00002 | 2 | A01555 | 37-13599 | CC_ptca1 | 13.5905
GA03FLMB-RIM01-02-CTDMOG063 | OL000105 | GA03FLMB-00002 | 2 | A01555 | 37-13599 | CC_ptca2 | -0.57767
GA03FLMB-RIM01-02-CTDMOG063 | OL000105 | GA03FLMB-00002 | 2 | A01555 | 37-13599 | CC_ptcb0 | 25.3534
GA03FLMB-RIM01-02-CTDMOG063 | OL000105 | GA03FLMB-00002 | 2 | A01555 | 37-13599 | CC_ptcb1 | -0.000325
GA03FLMB-RIM01-02-CTDMOG063 | OL000105 | GA03FLMB-00002 | 2 | A01555 | 37-13599 | CC_ptcb2 | 0
GA03FLMB-RIM01-02-CTDMOG063 | OL000105 | GA03FLMB-00002 | 2 | A01555 | 37-13599 | CC_pa0 | 0.031947
GA03FLMB-RIM01-02-CTDMOG063 | OL000105 | GA03FLMB-00002 | 2 | A01555 | 37-13599 | CC_pa1 | 0.0045028
GA03FLMB-RIM01-02-CTDMOG063 | OL000105 | GA03FLMB-00002 | 2 | A01555 | 37-13599 | CC_pa2 | -2.0327e-11
GA03FLMB-RIM01-02-CTDMOG063 | OL000105 | GA03FLMB-00002 | 2 | A01555 | 37-13599 | CC_g | -0.98918
GA03FLMB-RIM01-02-CTDMOG063 | OL000105 | GA03FLMB-00002 | 2 | A01555 | 37-13599 | CC_h | 0.13751
GA03FLMB-RIM01-02-CTDMOG063 | OL000105 | GA03FLMB-00002 | 2 | A01555 | 37-13599 | CC_i | -0.00015377
GA03FLMB-RIM01-02-CTDMOG063 | OL000105 | GA03FLMB-00002 | 2 | A01555 | 37-13599 | CC_j | 3.0449e-05
GA03FLMB-RIM01-02-CTDMOG063 | OL000105 | GA03FLMB-00002 | 2 | A01555 | 37-13599 | CC_cpcor | -9.57e-08
GA03FLMB-RIM01-02-CTDMOG063 | OL000105 | GA03FLMB-00002 | 2 | A01555 | 37-13599 | CC_ctcor | 3.25e-06
GA03FLMB-RIM01-02-CTDMOG064 | OL000105 | GA03FLMB-00002 | 2 | A01556 | 37-13600 | Induction ID | 64 | Depth | 130
GA03FLMB-RIM01-02-CTDMOG064 | OL000105 | GA03FLMB-00002 | 2 | A01556 | 37-13600 | CC_lat | -42.4924
GA03FLMB-RIM01-02-CTDMOG064 | OL000105 | GA03FLMB-00002 | 2 | A01556 | 37-13600 | CC_lon | -42.1626
GA03FLMB-RIM01-02-CTDMOG064 | OL000105 | GA03FLMB-00002 | 2 | A01556 | 37-13600 | CC_p_range | 1450
GA03FLMB-RIM01-02-CTDMOG064 | OL000105 | GA03FLMB-00002 | 2 | A01556 | 37-13600 | CC_wbotc | 9.4033e-07
GA03FLMB-RIM01-02-CTDMOG064 | OL000105 | GA03FLMB-00002 | 2 | A01556 | 37-13600 | CC_a0 | -0.00012169
GA03FLMB-RIM01-02-CTDMOG064 | OL000105 | GA03FLMB-00002 | 2 | A01556 | 37-13600 | CC_a1 | 0.0003096
GA03FLMB-RIM01-02-CTDMOG064 | OL000105 | GA03FLMB-00002 | 2 | A01556 | 37-13600 | CC_a2 | -4.6193e-06
GA03FLMB-RIM01-02-CTDMOG064 | OL000105 | GA03FLMB-00002 | 2 | A01556 | 37-13600 | CC_a3 | 2.058e-07
GA03FLMB-RIM01-02-CTDMOG064 | OL000105 | GA03FLMB-00002 | 2 | A01556 | 37-13600 | CC_ptempa0 | 152.4669
GA03FLMB-RIM01-02-CTDMOG064 | OL000105 | GA03FLMB-00002 | 2 | A01556 | 37-13600 | CC_ptempa1 | -0.063565
GA03FLMB-RIM01-02-CTDMOG064 | OL000105 | GA03FLMB-00002 | 2 | A01556 | 37-13600 | CC_ptempa2 | -1.2461e-07
GA03FLMB-RIM01-02-CTDMOG064 | OL000105 | GA03FLMB-00002 | 2 | A01556 | 37-13600 | CC_ptca0 | 524900.1
GA03FLMB-RIM01-02-CTDMOG064 | OL000105 | GA03FLMB-00002 | 2 | A01556 | 37-13600 | CC_ptca1 | 4.2908
GA03FLMB-RIM01-02-CTDMOG064 | OL000105 | GA03FLMB-00002 | 2 | A01556 | 37-13600 | CC_ptca2 | -0.049591
GA03FLMB-RIM01-02-CTDMOG064 | OL000105 | GA03FLMB-00002 | 2 | A01556 | 37-13600 | CC_ptcb0 | 25.283
GA03FLMB-RIM01-02-CTDMOG064 | OL000105 | GA03FLMB-00002 | 2 | A01556 | 37-13600 | CC_ptcb1 | 0
GA03FLMB-RIM01-02-CTDMOG064 | OL000105 | GA03FLMB-00002 | 2 | A01556 | 37-13600 | CC_ptcb2 | 0
GA03FLMB-RIM01-02-CTDMOG064 | OL000105 | GA03FLMB-00002 | 2 | A01556 | 37-13600 | CC_pa0 | 0.33192
GA03FLMB-RIM01-02-CTDMOG064 | OL000105 | GA03FLMB-00002 | 2 | A01556 | 37-13600 | CC_pa1 | 0.0044887
GA03FLMB-RIM01-02-CTDMOG064 | OL000105 | GA03FLMB-00002 | 2 | A01556 | 37-13600 | CC_pa2 | -7.8042e-12
GA03FLMB-RIM01-02-CTDMOG064 | OL000105 | GA03FLMB-00002 | 2 | A01556 | 37-13600 | CC_g | -0.99643
GA03FLMB-RIM01-02-CTDMOG064 | OL000105 | GA03FLMB-00002 | 2 | A01556 | 37-13600 | CC_h | 0.16297
GA03FLMB-RIM01-02-CTDMOG064 | OL000105 | GA03FLMB-00002 | 2 | A01556 | 37-13600 | CC_i | -0.00065368
GA03FLMB-RIM01-02-CTDMOG064 | OL000105 | GA03FLMB-00002 | 2 | A01556 | 37-13600 | CC_j | 7.6408e-05
GA03FLMB-RIM01-02-CTDMOG064 | OL000105 | GA03FLMB-00002 | 2 | A01556 | 37-13600 | CC_cpcor | -9.57e-08
GA03FLMB-RIM01-02-CTDMOG064 | OL000105 | GA03FLMB-00002 | 2 | A01556 | 37-13600 | CC_ctcor | 3.25e-06
GA03FLMB-RIM01-02-CTDMOG065 | OL000105 | GA03FLMB-00002 | 2 | A01557 | 37-13601 | Induction ID | 65 | Depth | 180
GA03FLMB-RIM01-02-CTDMOG065 | OL000105 | GA03FLMB-00002 | 2 | A01557 | 37-13601 | CC_lat | -42.4924
GA03FLMB-RIM01-02-CTDMOG065 | OL000105 | GA03FLMB-00002 | 2 | A01557 | 37-13601 | CC_lon | -42.1626
GA03FLMB-RIM01-02-CTDMOG065 | OL000105 | GA03FLMB-00002 | 2 | A01557 | 37-13601 | CC_p_range | 1450
GA03FLMB-RIM01-02-CTDMOG065 | OL000105 | GA03FLMB-00002 | 2 | A01557 | 37-13601 | CC_wbotc | 7.7547e-07
GA03FLMB-RIM01-02-CTDMOG065 | OL000105 | GA03FLMB-00002 | 2 | A01557 | 37-13601 | CC_a0 | -6.1095e-05
GA03FLMB-RIM01-02-CTDMOG065 | OL000105 | GA03FLMB-00002 | 2 | A01557 | 37-13601 | CC_a1 | 0.0002975
GA03FLMB-RIM01-02-CTDMOG065 | OL000105 | GA03FLMB-00002 | 2 | A01557 | 37-13601 | CC_a2 | -3.7533e-06
GA03FLMB-RIM01-02-CTDMOG065 | OL000105 | GA03FLMB-00002 | 2 | A01557 | 37-13601 | CC_a3 | 1.8229e-07
GA03FLMB-RIM01-02-CTDMOG065 | OL000105 | GA03FLMB-00002 | 2 | A01557 | 37-13601 | CC_ptempa0 | 169.1845
GA03FLMB-RIM01-02-CTDMOG065 | OL000105 | GA03FLMB-00002 | 2 | A01557 | 37-13601 | CC_ptempa1 | -0.064139
GA03FLMB-RIM01-02-CTDMOG065 | OL000105 | GA03FLMB-00002 | 2 | A01557 | 37-13601 | CC_ptempa2 | -1.1416e-06
GA03FLMB-RIM01-02-CTDMOG065 | OL000105 | GA03FLMB-00002 | 2 | A01557 | 37-13601 | CC_ptca0 | 524596.7
GA03FLMB-RIM01-02-CTDMOG065 | OL000105 | GA03FLMB-00002 | 2 | A01557 | 37-13601 | CC_ptca1 | -1.8199
GA03FLMB-RIM01-02-CTDMOG065 | OL000105 | GA03FLMB-00002 | 2 | A01557 | 37-13601 | CC_ptca2 | 0.21321
GA03FLMB-RIM01-02-CTDMOG065 | OL000105 | GA03FLMB-00002 | 2 | A01557 | 37-13601 | CC_ptcb0 | 24.972
GA03FLMB-RIM01-02-CTDMOG065 | OL000105 | GA03FLMB-00002 | 2 | A01557 | 37-13601 | CC_ptcb1 | 0
GA03FLMB-RIM01-02-CTDMOG065 | OL000105 | GA03FLMB-00002 | 2 | A01557 | 37-13601 | CC_ptcb2 | 0
GA03FLMB-RIM01-02-CTDMOG065 | OL000105 | GA03FLMB-00002 | 2 | A01557 | 37-13601 | CC_pa0 | 0.34768
GA03FLMB-RIM01-02-CTDMOG065 | OL000105 | GA03FLMB-00002 | 2 | A01557 | 37-13601 | CC_pa1 | 0.0046512
GA03FLMB-RIM01-02-CTDMOG065 | OL000105 | GA03FLMB-00002 | 2 | A01557 | 37-13601 | CC_pa2 | -7.8962e-12
GA03FLMB-RIM01-02-CTDMOG065 | OL000105 | GA03FLMB-00002 | 2 | A01557 | 37-13601 | CC_g | -0.98204
GA03FLMB-RIM01-02-CTDMOG065 | OL000105 | GA03FLMB-00002 | 2 | A01557 | 37-13601 | CC_h | 0.13627
GA03FLMB-RIM01-02-CTDMOG065 | OL000105 | GA03FLMB-00002 | 2 | A01557 | 37-13601 | CC_i | -0.00015077
GA03FLMB-RIM01-02-CTDMOG065 | OL000105 | GA03FLMB-00002 | 2 | A01557 | 37-13601 | CC_j | 2.9972e-05
GA03FLMB-RIM01-02-CTDMOG065 | OL000105 | GA03FLMB-00002 | 2 | A01557 | 37-13601 | CC_cpcor | -9.57e-08
GA03FLMB-RIM01-02-CTDMOG065 | OL000105 | GA03FLMB-00002 | 2 | A01557 | 37-13601 | CC_ctcor | 3.25e-06
GA03FLMB-RIM01-02-CTDMOG066 | OL000105 | GA03FLMB-00002 | 2 | A01558 | 37-13603 | Induction ID | 66 | Depth | 250
GA03FLMB-RIM01-02-CTDMOG066 | OL000105 | GA03FLMB-00002 | 2 | A01558 | 37-13603 | CC_lat | -42.4924
GA03FLMB-RIM01-02-CTDMOG066 | OL000105 | GA03FLMB-00002 | 2 | A01558 | 37-13603 | CC_lon | -42.1626
GA03FLMB-RIM01-02-CTDMOG066 | OL000105 | GA03FLMB-00002 | 2 | A01558 | 37-13603 | CC_p_range | 1450
GA03FLMB-RIM01-02-CTDMOG066 | OL000105 | GA03FLMB-00002 | 2 | A01558 | 37-13603 | CC_wbotc | 1.86e-07
GA03FLMB-RIM01-02-CTDMOG066 | OL000105 | GA03FLMB-00002 | 2 | A01558 | 37-13603 | CC_a0 | -0.00013925
GA03FLMB-RIM01-02-CTDMOG066 | OL000105 | GA03FLMB-00002 | 2 | A01558 | 37-13603 | CC_a1 | 0.00030891
GA03FLMB-RIM01-02-CTDMOG066 | OL000105 | GA03FLMB-00002 | 2 | A01558 | 37-13603 | CC_a2 | -4.4524e-06
GA03FLMB-RIM01-02-CTDMOG066 | OL000105 | GA03FLMB-00002 | 2 | A01558 | 37-13603 | CC_a3 | 2.0268e-07
GA03FLMB-RIM01-02-CTDMOG066 | OL000105 | GA03FLMB-00002 | 2 | A01558 | 37-13603 | CC_ptempa0 | 153.4689
GA03FLMB-RIM01-02-CTDMOG066 | OL000105 | GA03FLMB-00002 | 2 | A01558 | 37-13603 | CC_ptempa1 | -0.068217
GA03FLMB-RIM01-02-CTDMOG066 | OL000105 | GA03FLMB-00002 | 2 | A01558 | 37-13603 | CC_ptempa2 | -4.1699e-08
GA03FLMB-RIM01-02-CTDMOG066 | OL000105 | GA03FLMB-00002 | 2 | A01558 | 37-13603 | CC_ptca0 | 525692.1
GA03FLMB-RIM01-02-CTDMOG066 | OL000105 | GA03FLMB-00002 | 2 | A01558 | 37-13603 | CC_ptca1 | -3.7737
GA03FLMB-RIM01-02-CTDMOG066 | OL000105 | GA03FLMB-00002 | 2 | A01558 | 37-13603 | CC_ptca2 | 0.25521
GA03FLMB-RIM01-02-CTDMOG066 | OL000105 | GA03FLMB-00002 | 2 | A01558 | 37-13603 | CC_ptcb0 | 25.0564
GA03FLMB-RIM01-02-CTDMOG066 | OL000105 | GA03FLMB-00002 | 2 | A01558 | 37-13603 | CC_ptcb1 | -0.00012469
GA03FLMB-RIM01-02-CTDMOG066 | OL000105 | GA03FLMB-00002 | 2 | A01558 | 37-13603 | CC_ptcb2 | 0
GA03FLMB-RIM01-02-CTDMOG066 | OL000105 | GA03FLMB-00002 | 2 | A01558 | 37-13603 | CC_pa0 | 0.24022
GA03FLMB-RIM01-02-CTDMOG066 | OL000105 | GA03FLMB-00002 | 2 | A01558 | 37-13603 | CC_pa1 | 0.004603
GA03FLMB-RIM01-02-CTDMOG066 | OL000105 | GA03FLMB-00002 | 2 | A01558 | 37-13603 | CC_pa2 | -1.4394e-11
GA03FLMB-RIM01-02-CTDMOG066 | OL000105 | GA03FLMB-00002 | 2 | A01558 | 37-13603 | CC_g | -0.97518
GA03FLMB-RIM01-02-CTDMOG066 | OL000105 | GA03FLMB-00002 | 2 | A01558 | 37-13603 | CC_h | 0.1351
GA03FLMB-RIM01-02-CTDMOG066 | OL000105 | GA03FLMB-00002 | 2 | A01558 | 37-13603 | CC_i | -0.00012664
GA03FLMB-RIM01-02-CTDMOG066 | OL000105 | GA03FLMB-00002 | 2 | A01558 | 37-13603 | CC_j | 2.8211e-05
GA03FLMB-RIM01-02-CTDMOG066 | OL000105 | GA03FLMB-00002 | 2 | A01558 | 37-13603 | CC_cpcor | -9.57e-08
GA03FLMB-RIM01-02-CTDMOG066 | OL000105 | GA03FLMB-00002 | 2 | A01558 | 37-13603 | CC_ctcor | 3.25e-06
GA03FLMB-RIM01-02-CTDMOG067 | OL000105 | GA03FLMB-00002 | 2 | A01559 | 37-13604 | Induction ID | 67 | Depth | 350
GA03FLMB-RIM01-02-CTDMOG067 | OL000105 | GA03FLMB-00002 | 2 | A01559 | 37-13604 | CC_lat | -42.4924
GA03FLMB-RIM01-02-CTDMOG067 | OL000105 | GA03FLMB-00002 | 2 | A01559 | 37-13604 | CC_lon | -42.1626
GA03FLMB-RIM01-02-CTDMOG067 | OL000105 | GA03FLMB-00002 | 2 | A01559 | 37-13604 | CC_p_range | 1450
GA03FLMB-RIM01-02-CTDMOG067 | OL000105 | GA03FLMB-00002 | 2 | A01559 | 37-13604 | CC_wbotc | 4.645e-07
GA03FLMB-RIM01-02-CTDMOG067 | OL000105 | GA03FLMB-00002 | 2 | A01559 | 37-13604 | CC_a0 | -0.00011807
GA03FLMB-RIM01-02-CTDMOG067 | OL000105 | GA03FLMB-00002 | 2 | A01559 | 37-13604 | CC_a1 | 0.00030743
GA03FLMB-RIM01-02-CTDMOG067 | OL000105 | GA03FLMB-00002 | 2 | A01559 | 37-13604 | CC_a2 | -4.4166e-06
GA03FLMB-RIM01-02-CTDMOG067 | OL000105 | GA03FLMB-00002 | 2 | A01559 | 37-13604 | CC_a3 | 2.0189e-07
GA03FLMB-RIM01-02-CTDMOG067 | OL000105 | GA03FLMB-00002 | 2 | A01559 | 37-13604 | CC_ptempa0 | 153.7742
GA03FLMB-RIM01-02-CTDMOG067 | OL000105 | GA03FLMB-00002 | 2 | A01559 | 37-13604 | CC_ptempa1 | -0.061732
GA03FLMB-RIM01-02-CTDMOG067 | OL000105 | GA03FLMB-00002 | 2 | A01559 | 37-13604 | CC_ptempa2 | -2.1567e-06
GA03FLMB-RIM01-02-CTDMOG067 | OL000105 | GA03FLMB-00002 | 2 | A01559 | 37-13604 | CC_ptca0 | 524953.1
GA03FLMB-RIM01-02-CTDMOG067 | OL000105 | GA03FLMB-00002 | 2 | A01559 | 37-13604 | CC_ptca1 | -3.4966
GA03FLMB-RIM01-02-CTDMOG067 | OL000105 | GA03FLMB-00002 | 2 | A01559 | 37-13604 | CC_ptca2 | 0.074181
GA03FLMB-RIM01-02-CTDMOG067 | OL000105 | GA03FLMB-00002 | 2 | A01559 | 37-13604 | CC_ptcb0 | 25.2276
GA03FLMB-RIM01-02-CTDMOG067 | OL000105 | GA03FLMB-00002 | 2 | A01559 | 37-13604 | CC_ptcb1 | -0.000275
GA03FLMB-RIM01-02-CTDMOG067 | OL000105 | GA03FLMB-00002 | 2 | A01559 | 37-13604 | CC_ptcb2 | 0
GA03FLMB-RIM01-02-CTDMOG067 | OL000105 | GA03FLMB-00002 | 2 | A01559 | 37-13604 | CC_pa0 | -0.18391
GA03FLMB-RIM01-02-CTDMOG067 | OL000105 | GA03FLMB-00002 | 2 | A01559 | 37-13604 | CC_pa1 | 0.0045684
GA03FLMB-RIM01-02-CTDMOG067 | OL000105 | GA03FLMB-00002 | 2 | A01559 | 37-13604 | CC_pa2 | -2.9808e-11
GA03FLMB-RIM01-02-CTDMOG067 | OL000105 | GA03FLMB-00002 | 2 | A01559 | 37-13604 | CC_g | -0.98648
GA03FLMB-RIM01-02-CTDMOG067 | OL000105 | GA03FLMB-00002 | 2 | A01559 | 37-13604 | CC_h | 0.13637
GA03FLMB-RIM01-02-CTDMOG067 | OL000105 | GA03FLMB-00002 | 2 | A01559 | 37-13604 | CC_i | -0.00012396
GA03FLMB-RIM01-02-CTDMOG067 | OL000105 | GA03FLMB-00002 | 2 | A01559 | 37-13604 | CC_j | 2.8063e-05
GA03FLMB-RIM01-02-CTDMOG067 | OL000105 | GA03FLMB-00002 | 2 | A01559 | 37-13604 | CC_cpcor | -9.57e-08
GA03FLMB-RIM01-02-CTDMOG067 | OL000105 | GA03FLMB-00002 | 2 | A01559 | 37-13604 | CC_ctcor | 3.25e-06
GA03FLMB-RIM01-02-CTDMOG068 | OL000105 | GA03FLMB-00002 | 2 | A01560 | 37-13605 | Induction ID | 68 | Depth | 501
GA03FLMB-RIM01-02-CTDMOG068 | OL000105 | GA03FLMB-00002 | 2 | A01560 | 37-13605 | CC_lat | -42.4924
GA03FLMB-RIM01-02-CTDMOG068 | OL000105 | GA03FLMB-00002 | 2 | A01560 | 37-13605 | CC_lon | -42.1626
GA03FLMB-RIM01-02-CTDMOG068 | OL000105 | GA03FLMB-00002 | 2 | A01560 | 37-13605 | CC_p_range | 1450
GA03FLMB-RIM01-02-CTDMOG068 | OL000105 | GA03FLMB-00002 | 2 | A01560 | 37-13605 | CC_wbotc | 6.0123e-07
GA03FLMB-RIM01-02-CTDMOG068 | OL000105 | GA03FLMB-00002 | 2 | A01560 | 37-13605 | CC_a0 | -0.00011812
GA03FLMB-RIM01-02-CTDMOG068 | OL000105 | GA03FLMB-00002 | 2 | A01560 | 37-13605 | CC_a1 | 0.00030642
GA03FLMB-RIM01-02-CTDMOG068 | OL000105 | GA03FLMB-00002 | 2 | A01560 | 37-13605 | CC_a2 | -4.3441e-06
GA03FLMB-RIM01-02-CTDMOG068 | OL000105 | GA03FLMB-00002 | 2 | A01560 | 37-13605 | CC_a3 | 1.9837e-07
GA03FLMB-RIM01-02-CTDMOG068 | OL000105 | GA03FLMB-00002 | 2 | A01560 | 37-13605 | CC_ptempa0 | 177.1845
GA03FLMB-RIM01-02-CTDMOG068 | OL000105 | GA03FLMB-00002 | 2 | A01560 | 37-13605 | CC_ptempa1 | -0.072599
GA03FLMB-RIM01-02-CTDMOG068 | OL000105 | GA03FLMB-00002 | 2 | A01560 | 37-13605 | CC_ptempa2 | 1.345e-06
GA03FLMB-RIM01-02-CTDMOG068 | OL000105 | GA03FLMB-00002 | 2 | A01560 | 37-13605 | CC_ptca0 | 524947.3
GA03FLMB-RIM01-02-CTDMOG068 | OL000105 | GA03FLMB-00002 | 2 | A01560 | 37-13605 | CC_ptca1 | -2.8888
GA03FLMB-RIM01-02-CTDMOG068 | OL000105 | GA03FLMB-00002 | 2 | A01560 | 37-13605 | CC_ptca2 | 0.12704
GA03FLMB-RIM01-02-CTDMOG068 | OL000105 | GA03FLMB-00002 | 2 | A01560 | 37-13605 | CC_ptcb0 | 25.3084
GA03FLMB-RIM01-02-CTDMOG068 | OL000105 | GA03FLMB-00002 | 2 | A01560 | 37-13605 | CC_ptcb1 | 0.000675
GA03FLMB-RIM01-02-CTDMOG068 | OL000105 | GA03FLMB-00002 | 2 | A01560 | 37-13605 | CC_ptcb2 | 0
GA03FLMB-RIM01-02-CTDMOG068 | OL000105 | GA03FLMB-00002 | 2 | A01560 | 37-13605 | CC_pa0 | 0.0047084
GA03FLMB-RIM01-02-CTDMOG068 | OL000105 | GA03FLMB-00002 | 2 | A01560 | 37-13605 | CC_pa1 | 0.0045161
GA03FLMB-RIM01-02-CTDMOG068 | OL000105 | GA03FLMB-00002 | 2 | A01560 | 37-13605 | CC_pa2 | -3.3138e-11
GA03FLMB-RIM01-02-CTDMOG068 | OL000105 | GA03FLMB-00002 | 2 | A01560 | 37-13605 | CC_g | -0.9747
GA03FLMB-RIM01-02-CTDMOG068 | OL000105 | GA03FLMB-00002 | 2 | A01560 | 37-13605 | CC_h | 0.14079
GA03FLMB-RIM01-02-CTDMOG068 | OL000105 | GA03FLMB-00002 | 2 | A01560 | 37-13605 | CC_i | -0.00017157
GA03FLMB-RIM01-02-CTDMOG068 | OL000105 | GA03FLMB-00002 | 2 | A01560 | 37-13605 | CC_j | 3.1893e-05
GA03FLMB-RIM01-02-CTDMOG068 | OL000105 | GA03FLMB-00002 | 2 | A01560 | 37-13605 | CC_cpcor | -9.57e-08
GA03FLMB-RIM01-02-CTDMOG068 | OL000105 | GA03FLMB-00002 | 2 | A01560 | 37-13605 | CC_ctcor | 3.25e-06
GA03FLMB-RIM01-02-CTDMOH069 | OL000105 | GA03FLMB-00002 | 2 | A01570 | 37-13647 | Induction ID | 69 | Depth | 748
GA03FLMB-RIM01-02-CTDMOH069 | OL000105 | GA03FLMB-00002 | 2 | A01570 | 37-13647 | CC_lat | -42.4924
GA03FLMB-RIM01-02-CTDMOH069 | OL000105 | GA03FLMB-00002 | 2 | A01570 | 37-13647 | CC_lon | -42.1626
GA03FLMB-RIM01-02-CTDMOH069 | OL000105 | GA03FLMB-00002 | 2 | A01570 | 37-13647 | CC_p_range | 5076
GA03FLMB-RIM01-02-CTDMOH069 | OL000105 | GA03FLMB-00002 | 2 | A01570 | 37-13647 | CC_wbotc | 1.5979e-07
GA03FLMB-RIM01-02-CTDMOH069 | OL000105 | GA03FLMB-00002 | 2 | A01570 | 37-13647 | CC_a0 | -0.00017204
GA03FLMB-RIM01-02-CTDMOH069 | OL000105 | GA03FLMB-00002 | 2 | A01570 | 37-13647 | CC_a1 | 0.00032102
GA03FLMB-RIM01-02-CTDMOH069 | OL000105 | GA03FLMB-00002 | 2 | A01570 | 37-13647 | CC_a2 | -5.545e-06
GA03FLMB-RIM01-02-CTDMOH069 | OL000105 | GA03FLMB-00002 | 2 | A01570 | 37-13647 | CC_a3 | 2.3165e-07
GA03FLMB-RIM01-02-CTDMOH069 | OL000105 | GA03FLMB-00002 | 2 | A01570 | 37-13647 | CC_ptempa0 | 176.8777
GA03FLMB-RIM01-02-CTDMOH069 | OL000105 | GA03FLMB-00002 | 2 | A01570 | 37-13647 | CC_ptempa1 | -0.096341
GA03FLMB-RIM01-02-CTDMOH069 | OL000105 | GA03FLMB-00002 | 2 | A01570 | 37-13647 | CC_ptempa2 | 1.2377e-06
GA03FLMB-RIM01-02-CTDMOH069 | OL000105 | GA03FLMB-00002 | 2 | A01570 | 37-13647 | CC_ptca0 | 524325.7
GA03FLMB-RIM01-02-CTDMOH069 | OL000105 | GA03FLMB-00002 | 2 | A01570 | 37-13647 | CC_ptca1 | -0.55887
GA03FLMB-RIM01-02-CTDMOH069 | OL000105 | GA03FLMB-00002 | 2 | A01570 | 37-13647 | CC_ptca2 | -0.0016362
GA03FLMB-RIM01-02-CTDMOH069 | OL000105 | GA03FLMB-00002 | 2 | A01570 | 37-13647 | CC_ptcb0 | 24.9383
GA03FLMB-RIM01-02-CTDMOH069 | OL000105 | GA03FLMB-00002 | 2 | A01570 | 37-13647 | CC_ptcb1 | -0.000125
GA03FLMB-RIM01-02-CTDMOH069 | OL000105 | GA03FLMB-00002 | 2 | A01570 | 37-13647 | CC_ptcb2 | 0
GA03FLMB-RIM01-02-CTDMOH069 | OL000105 | GA03FLMB-00002 | 2 | A01570 | 37-13647 | CC_pa0 | -0.21803
GA03FLMB-RIM01-02-CTDMOH069 | OL000105 | GA03FLMB-00002 | 2 | A01570 | 37-13647 | CC_pa1 | 0.016383
GA03FLMB-RIM01-02-CTDMOH069 | OL000105 | GA03FLMB-00002 | 2 | A01570 | 37-13647 | CC_pa2 | -8.1603e-10
GA03FLMB-RIM01-02-CTDMOH069 | OL000105 | GA03FLMB-00002 | 2 | A01570 | 37-13647 | CC_g | -0.98319
GA03FLMB-RIM01-02-CTDMOH069 | OL000105 | GA03FLMB-00002 | 2 | A01570 | 37-13647 | CC_h | 0.14468
GA03FLMB-RIM01-02-CTDMOH069 | OL000105 | GA03FLMB-00002 | 2 | A01570 | 37-13647 | CC_i | -9.2895e-05
GA03FLMB-RIM01-02-CTDMOH069 | OL000105 | GA03FLMB-00002 | 2 | A01570 | 37-13647 | CC_j | 2.7682e-05
GA03FLMB-RIM01-02-CTDMOH069 | OL000105 | GA03FLMB-00002 | 2 | A01570 | 37-13647 | CC_cpcor | -9.57e-08
GA03FLMB-RIM01-02-CTDMOH069 | OL000105 | GA03FLMB-00002 | 2 | A01570 | 37-13647 | CC_ctcor | 3.25e-06
GA03FLMB-RIM01-02-CTDMOH070 | OL000105 | GA03FLMB-00002 | 2 | A01569 | 37-13634 | Induction ID | 70 | Depth | 999
GA03FLMB-RIM01-02-CTDMOH070 | OL000105 | GA03FLMB-00002 | 2 | A01569 | 37-13634 | CC_lat | -42.4924
GA03FLMB-RIM01-02-CTDMOH070 | OL000105 | GA03FLMB-00002 | 2 | A01569 | 37-13634 | CC_lon | -42.1626
GA03FLMB-RIM01-02-CTDMOH070 | OL000105 | GA03FLMB-00002 | 2 | A01569 | 37-13634 | CC_p_range | 5076
GA03FLMB-RIM01-02-CTDMOH070 | OL000105 | GA03FLMB-00002 | 2 | A01569 | 37-13634 | CC_wbotc | 2.5599e-07
GA03FLMB-RIM01-02-CTDMOH070 | OL000105 | GA03FLMB-00002 | 2 | A01569 | 37-13634 | CC_a0 | -7.8425e-05
GA03FLMB-RIM01-02-CTDMOH070 | OL000105 | GA03FLMB-00002 | 2 | A01569 | 37-13634 | CC_a1 | 0.00030179
GA03FLMB-RIM01-02-CTDMOH070 | OL000105 | GA03FLMB-00002 | 2 | A01569 | 37-13634 | CC_a2 | -4.113e-06
GA03FLMB-RIM01-02-CTDMOH070 | OL000105 | GA03FLMB-00002 | 2 | A01569 | 37-13634 | CC_a3 | 1.9052e-07
GA03FLMB-RIM01-02-CTDMOH070 | OL000105 | GA03FLMB-00002 | 2 | A01569 | 37-13634 | CC_ptempa0 | 196.1232
GA03FLMB-RIM01-02-CTDMOH070 | OL000105 | GA03FLMB-00002 | 2 | A01569 | 37-13634 | CC_ptempa1 | -0.099349
GA03FLMB-RIM01-02-CTDMOH070 | OL000105 | GA03FLMB-00002 | 2 | A01569 | 37-13634 | CC_ptempa2 | 1.6696e-06
GA03FLMB-RIM01-02-CTDMOH070 | OL000105 | GA03FLMB-00002 | 2 | A01569 | 37-13634 | CC_ptca0 | 524461.5
GA03FLMB-RIM01-02-CTDMOH070 | OL000105 | GA03FLMB-00002 | 2 | A01569 | 37-13634 | CC_ptca1 | -1.2033
GA03FLMB-RIM01-02-CTDMOH070 | OL000105 | GA03FLMB-00002 | 2 | A01569 | 37-13634 | CC_ptca2 | 0.011716
GA03FLMB-RIM01-02-CTDMOH070 | OL000105 | GA03FLMB-00002 | 2 | A01569 | 37-13634 | CC_ptcb0 | 25.009
GA03FLMB-RIM01-02-CTDMOH070 | OL000105 | GA03FLMB-00002 | 2 | A01569 | 37-13634 | CC_ptcb1 | -0.0002
GA03FLMB-RIM01-02-CTDMOH070 | OL000105 | GA03FLMB-00002 | 2 | A01569 | 37-13634 | CC_ptcb2 | 0
GA03FLMB-RIM01-02-CTDMOH070 | OL000105 | GA03FLMB-00002 | 2 | A01569 | 37-13634 | CC_pa0 | -0.34597
GA03FLMB-RIM01-02-CTDMOH070 | OL000105 | GA03FLMB-00002 | 2 | A01569 | 37-13634 | CC_pa1 | 0.016369
GA03FLMB-RIM01-02-CTDMOH070 | OL000105 | GA03FLMB-00002 | 2 | A01569 | 37-13634 | CC_pa2 | -8.1213e-10
GA03FLMB-RIM01-02-CTDMOH070 | OL000105 | GA03FLMB-00002 | 2 | A01569 | 37-13634 | CC_g | -0.97854
GA03FLMB-RIM01-02-CTDMOH070 | OL000105 | GA03FLMB-00002 | 2 | A01569 | 37-13634 | CC_h | 0.14457
GA03FLMB-RIM01-02-CTDMOH070 | OL000105 | GA03FLMB-00002 | 2 | A01569 | 37-13634 | CC_i | -0.00019501
GA03FLMB-RIM01-02-CTDMOH070 | OL000105 | GA03FLMB-00002 | 2 | A01569 | 37-13634 | CC_j | 3.4887e-05
GA03FLMB-RIM01-02-CTDMOH070 | OL000105 | GA03FLMB-00002 | 2 | A01569 | 37-13634 | CC_cpcor | -9.57e-08
GA03FLMB-RIM01-02-CTDMOH070 | OL000105 | GA03FLMB-00002 | 2 | A01569 | 37-13634 | CC_ctcor | 3.25e-06
GA03FLMB-RIM01-02-CTDMOH071 | OL000105 | GA03FLMB-00002 | 2 | A01606 | 37-13646 | Induction ID | 71 | Depth | 1501
GA03FLMB-RIM01-02-CTDMOH071 | OL000105 | GA03FLMB-00002 | 2 | A01606 | 37-13646 | CC_lat | -42.4924
GA03FLMB-RIM01-02-CTDMOH071 | OL000105 | GA03FLMB-00002 | 2 | A01606 | 37-13646 | CC_lon | -42.1626
GA03FLMB-RIM01-02-CTDMOH071 | OL000105 | GA03FLMB-00002 | 2 | A01606 | 37-13646 | CC_p_range | 5076
GA03FLMB-RIM01-02-CTDMOH071 | OL000105 | GA03FLMB-00002 | 2 | A01606 | 37-13646 | CC_wbotc | 3.1451e-07
GA03FLMB-RIM01-02-CTDMOH071 | OL000105 | GA03FLMB-00002 | 2 | A01606 | 37-13646 | CC_a0 | -0.00014763
GA03FLMB-RIM01-02-CTDMOH071 | OL000105 | GA03FLMB-00002 | 2 | A01606 | 37-13646 | CC_a1 | 0.00031548
GA03FLMB-RIM01-02-CTDMOH071 | OL000105 | GA03FLMB-00002 | 2 | A01606 | 37-13646 | CC_a2 | -5.1652e-06
GA03FLMB-RIM01-02-CTDMOH071 | OL000105 | GA03FLMB-00002 | 2 | A01606 | 37-13646 | CC_a3 | 2.2259e-07
GA03FLMB-RIM01-02-CTDMOH071 | OL000105 | GA03FLMB-00002 | 2 | A01606 | 37-13646 | CC_ptempa0 | 150.1263
GA03FLMB-RIM01-02-CTDMOH071 | OL000105 | GA03FLMB-00002 | 2 | A01606 | 37-13646 | CC_ptempa1 | -0.081319
GA03FLMB-RIM01-02-CTDMOH071 | OL000105 | GA03FLMB-00002 | 2 | A01606 | 37-13646 | CC_ptempa2 | -3.6105e-06
GA03FLMB-RIM01-02-CTDMOH071 | OL000105 | GA03FLMB-00002 | 2 | A01606 | 37-13646 | CC_ptca0 | 524649.7
GA03FLMB-RIM01-02-CTDMOH071 | OL000105 | GA03FLMB-00002 | 2 | A01606 | 37-13646 | CC_ptca1 | -0.63302
GA03FLMB-RIM01-02-CTDMOH071 | OL000105 | GA03FLMB-00002 | 2 | A01606 | 37-13646 | CC_ptca2 | -0.020731
GA03FLMB-RIM01-02-CTDMOH071 | OL000105 | GA03FLMB-00002 | 2 | A01606 | 37-13646 | CC_ptcb0 | 24.9264
GA03FLMB-RIM01-02-CTDMOH071 | OL000105 | GA03FLMB-00002 | 2 | A01606 | 37-13646 | CC_ptcb1 | 7.5e-05
GA03FLMB-RIM01-02-CTDMOH071 | OL000105 | GA03FLMB-00002 | 2 | A01606 | 37-13646 | CC_ptcb2 | 0
GA03FLMB-RIM01-02-CTDMOH071 | OL000105 | GA03FLMB-00002 | 2 | A01606 | 37-13646 | CC_pa0 | -0.40952
GA03FLMB-RIM01-02-CTDMOH071 | OL000105 | GA03FLMB-00002 | 2 | A01606 | 37-13646 | CC_pa1 | 0.016341
GA03FLMB-RIM01-02-CTDMOH071 | OL000105 | GA03FLMB-00002 | 2 | A01606 | 37-13646 | CC_pa2 | -7.9569e-10
GA03FLMB-RIM01-02-CTDMOH071 | OL000105 | GA03FLMB-00002 | 2 | A01606 | 37-13646 | CC_g | -0.98652
GA03FLMB-RIM01-02-CTDMOH071 | OL000105 | GA03FLMB-00002 | 2 | A01606 | 37-13646 | CC_h | 0.1407
GA03FLMB-RIM01-02-CTDMOH071 | OL000105 | GA03FLMB-00002 | 2 | A01606 | 37-13646 | CC_i | -0.00013646
GA03FLMB-RIM01-02-CTDMOH071 | OL000105 | GA03FLMB-00002 | 2 | A01606 | 37-13646 | CC_j | 2.906e-05
GA03FLMB-RIM01-02-CTDMOH071 | OL000105 | GA03FLMB-00002 | 2 | A01606 | 37-13646 | CC_cpcor | -9.57e-08
GA03FLMB-RIM01-02-CTDMOH071 | OL000105 | GA03FLMB-00002 | 2 | A01606 | 37-13646 | CC_ctcor | 3.25e-06
GA03FLMB-RIS01-00-SIOENG000 | OL000105 | GA03FLMB-00002 | 2 | OL000106 | 14882
GA03FLMB-RIM01-00-SIOENG000 | OL000105 | GA03FLMB-00002 | 2 | OL000107 | 14881