## Moorings
Mooring OOIBARCODE | Ref Des | Serial Number | Deployment Number | Anchor Launch Date | Anchor Launch Time | Recover Date | Latitude | Longitude | Water Depth | Cruise Number | Notes
OL000083 | GS03FLMB | GS03FLMB-00002 | 2 | 2015-12-16 | 19:33 |  | 54° 04.944’ S | 88° 51.5429’ W | 4942 | NBP-15-11

## Asset_Cal_Info
Ref Des | Mooring OOIBARCODE | Mooring Serial Number | Deployment Number | Sensor OOIBARCODE | Sensor Serial Number | Calibration Cofficient Name | Calibration Cofficient Value | Notes
GS03FLMB-RIS01-05-FLORTD000 | OL000083 | GS03FLMB-00002 | 2 | A01652 | 1322 | CC_scale_factor_volume_scatter | 1.845e-06 | Depth | 29
GS03FLMB-RIS01-05-FLORTD000 | OL000083 | GS03FLMB-00002 | 2 | A01652 | 1322 | CC_dark_counts_volume_scatter | 47 | Requires TEMPWAT and PRACSAL (PD2927/2929) from a nearby CTD
GS03FLMB-RIS01-05-FLORTD000 | OL000083 | GS03FLMB-00002 | 2 | A01652 | 1322 | CC_scale_factor_chlorophyll_a | 0.0121
GS03FLMB-RIS01-05-FLORTD000 | OL000083 | GS03FLMB-00002 | 2 | A01652 | 1322 | CC_dark_counts_chlorophyll_a | 47
GS03FLMB-RIS01-05-FLORTD000 | OL000083 | GS03FLMB-00002 | 2 | A01652 | 1322 | CC_scale_factor_cdom | 0.0903
GS03FLMB-RIS01-05-FLORTD000 | OL000083 | GS03FLMB-00002 | 2 | A01652 | 1322 | CC_dark_counts_cdom | 43
GS03FLMB-RIS01-05-FLORTD000 | OL000083 | GS03FLMB-00002 | 2 | A01652 | 1322 | CC_scattering_angle | 124 | Constant
GS03FLMB-RIS01-05-FLORTD000 | OL000083 | GS03FLMB-00002 | 2 | A01652 | 1322 | CC_measurement_wavelength | 700 | Constant
GS03FLMB-RIS01-05-FLORTD000 | OL000083 | GS03FLMB-00002 | 2 | A01652 | 1322 | CC_angular_resolution | 1.076 | Constant
GS03FLMB-RIS01-05-FLORTD000 | OL000083 | GS03FLMB-00002 | 2 | A01652 | 1322 | CC_depolarization_ratio | 0.039 | Constant
GS03FLMB-RIS01-04-PHSENF000 | OL000083 | GS03FLMB-00002 | 2 | A01716 | P0183 | CC_ea434 | 17533 | Depth | 29
GS03FLMB-RIS01-04-PHSENF000 | OL000083 | GS03FLMB-00002 | 2 | A01716 | P0183 | CC_eb434 | 2229
GS03FLMB-RIS01-04-PHSENF000 | OL000083 | GS03FLMB-00002 | 2 | A01716 | P0183 | CC_ea578 | 101
GS03FLMB-RIS01-04-PHSENF000 | OL000083 | GS03FLMB-00002 | 2 | A01716 | P0183 | CC_eb578 | 38502
GS03FLMB-RIS01-04-PHSENF000 | OL000083 | GS03FLMB-00002 | 2 | A01716 | P0183 | CC_ind_slp | 1
GS03FLMB-RIS01-04-PHSENF000 | OL000083 | GS03FLMB-00002 | 2 | A01716 | P0183 | CC_ind_off | 0
GS03FLMB-RIS01-04-PHSENF000 | OL000083 | GS03FLMB-00002 | 2 | A01716 | P0183 | CC_psal | 35 | Constant
GS03FLMB-RIS01-03-DOSTAD000 | OL000083 | GS03FLMB-00002 | 2 | OL000084 | 502 | CC_lat | -54.0824 | Depth | 29
GS03FLMB-RIS01-03-DOSTAD000 | OL000083 | GS03FLMB-00002 | 2 | OL000084 | 502 | CC_lon | -88.859 | Requires TEMPWAT, PRESWAT, and PRACSAL from GA03FLMB-RIS02-03-CTDMOG000
GS03FLMB-RIS01-03-DOSTAD000 | OL000083 | GS03FLMB-00002 | 2 | OL000084 | 502 | CC_csv | [2.82567E-03, 1.20716E-04, 2.45930E-06, 2.30757E02, -3.09502E-01, -5.60627E01, 4.56150E00]
GS03FLMB-RIM01-02-ADCPSL007 | OL000083 | GS03FLMB-00002 | 2 | A00570 | 20504 | CC_lat | -54.0824 | Depth | 500
GS03FLMB-RIM01-02-ADCPSL007 | OL000083 | GS03FLMB-00002 | 2 | A00570 | 20504 | CC_lon | -88.859
GS03FLMB-RIM01-02-ADCPSL007 | OL000083 | GS03FLMB-00002 | 2 | A00570 | 20504 | CC_latitude | -54.0824
GS03FLMB-RIM01-02-ADCPSL007 | OL000083 | GS03FLMB-00002 | 2 | A00570 | 20504 | CC_longitude | -88.859
GS03FLMB-RIM01-02-ADCPSL007 | OL000083 | GS03FLMB-00002 | 2 | A00570 | 20504 | CC_depth | 500000 | in mm
GS03FLMB-RIM01-02-ADCPSL007 | OL000083 | GS03FLMB-00002 | 2 | A00570 | 20504 | CC_scale_factor1 | 0.45 | constant
GS03FLMB-RIM01-02-ADCPSL007 | OL000083 | GS03FLMB-00002 | 2 | A00570 | 20504 | CC_scale_factor2 | 0.45 | constant
GS03FLMB-RIM01-02-ADCPSL007 | OL000083 | GS03FLMB-00002 | 2 | A00570 | 20504 | CC_scale_factor3 | 0.45 | constant
GS03FLMB-RIM01-02-ADCPSL007 | OL000083 | GS03FLMB-00002 | 2 | A00570 | 20504 | CC_scale_factor4 | 0.45 | constant
GS03FLMB-RIM01-02-CTDMOG060 | OL000083 | GS03FLMB-00002 | 2 | A01587 | 37-13624 | Induction ID | 60 | Depth | 29
GS03FLMB-RIM01-02-CTDMOG060 | OL000083 | GS03FLMB-00002 | 2 | A01587 | 37-13624 | CC_lat | -54.0824
GS03FLMB-RIM01-02-CTDMOG060 | OL000083 | GS03FLMB-00002 | 2 | A01587 | 37-13624 | CC_lon | -88.859
GS03FLMB-RIM01-02-CTDMOG060 | OL000083 | GS03FLMB-00002 | 2 | A01587 | 37-13624 | CC_p_range | 1450
GS03FLMB-RIM01-02-CTDMOG060 | OL000083 | GS03FLMB-00002 | 2 | A01587 | 37-13624 | CC_wbotc | 1.5296e-07
GS03FLMB-RIM01-02-CTDMOG060 | OL000083 | GS03FLMB-00002 | 2 | A01587 | 37-13624 | CC_a0 | -0.00013438
GS03FLMB-RIM01-02-CTDMOG060 | OL000083 | GS03FLMB-00002 | 2 | A01587 | 37-13624 | CC_a1 | 0.00031104
GS03FLMB-RIM01-02-CTDMOG060 | OL000083 | GS03FLMB-00002 | 2 | A01587 | 37-13624 | CC_a2 | -4.6785e-06
GS03FLMB-RIM01-02-CTDMOG060 | OL000083 | GS03FLMB-00002 | 2 | A01587 | 37-13624 | CC_a3 | 2.0727e-07
GS03FLMB-RIM01-02-CTDMOG060 | OL000083 | GS03FLMB-00002 | 2 | A01587 | 37-13624 | CC_ptempa0 | 130.1745
GS03FLMB-RIM01-02-CTDMOG060 | OL000083 | GS03FLMB-00002 | 2 | A01587 | 37-13624 | CC_ptempa1 | -0.059215
GS03FLMB-RIM01-02-CTDMOG060 | OL000083 | GS03FLMB-00002 | 2 | A01587 | 37-13624 | CC_ptempa2 | -2.6036e-06
GS03FLMB-RIM01-02-CTDMOG060 | OL000083 | GS03FLMB-00002 | 2 | A01587 | 37-13624 | CC_ptca0 | 524052.1
GS03FLMB-RIM01-02-CTDMOG060 | OL000083 | GS03FLMB-00002 | 2 | A01587 | 37-13624 | CC_ptca1 | 3.8052
GS03FLMB-RIM01-02-CTDMOG060 | OL000083 | GS03FLMB-00002 | 2 | A01587 | 37-13624 | CC_ptca2 | -0.18932
GS03FLMB-RIM01-02-CTDMOG060 | OL000083 | GS03FLMB-00002 | 2 | A01587 | 37-13624 | CC_ptcb0 | 25.0094
GS03FLMB-RIM01-02-CTDMOG060 | OL000083 | GS03FLMB-00002 | 2 | A01587 | 37-13624 | CC_ptcb1 | -0.000125
GS03FLMB-RIM01-02-CTDMOG060 | OL000083 | GS03FLMB-00002 | 2 | A01587 | 37-13624 | CC_ptcb2 | 0
GS03FLMB-RIM01-02-CTDMOG060 | OL000083 | GS03FLMB-00002 | 2 | A01587 | 37-13624 | CC_pa0 | -0.070357
GS03FLMB-RIM01-02-CTDMOG060 | OL000083 | GS03FLMB-00002 | 2 | A01587 | 37-13624 | CC_pa1 | 0.004636
GS03FLMB-RIM01-02-CTDMOG060 | OL000083 | GS03FLMB-00002 | 2 | A01587 | 37-13624 | CC_pa2 | -2.7051e-11
GS03FLMB-RIM01-02-CTDMOG060 | OL000083 | GS03FLMB-00002 | 2 | A01587 | 37-13624 | CC_g | -0.97055
GS03FLMB-RIM01-02-CTDMOG060 | OL000083 | GS03FLMB-00002 | 2 | A01587 | 37-13624 | CC_h | 0.13093
GS03FLMB-RIM01-02-CTDMOG060 | OL000083 | GS03FLMB-00002 | 2 | A01587 | 37-13624 | CC_i | -0.00011707
GS03FLMB-RIM01-02-CTDMOG060 | OL000083 | GS03FLMB-00002 | 2 | A01587 | 37-13624 | CC_j | 2.775e-05
GS03FLMB-RIM01-02-CTDMOG060 | OL000083 | GS03FLMB-00002 | 2 | A01587 | 37-13624 | CC_cpcor | -9.57e-08
GS03FLMB-RIM01-02-CTDMOG060 | OL000083 | GS03FLMB-00002 | 2 | A01587 | 37-13624 | CC_ctcor | 3.25e-06
GS03FLMB-RIM01-02-CTDMOG061 | OL000083 | GS03FLMB-00002 | 2 | A01586 | 37-13623 | Induction ID | 61 | Depth | 39
GS03FLMB-RIM01-02-CTDMOG061 | OL000083 | GS03FLMB-00002 | 2 | A01586 | 37-13623 | CC_lat | -54.0824
GS03FLMB-RIM01-02-CTDMOG061 | OL000083 | GS03FLMB-00002 | 2 | A01586 | 37-13623 | CC_lon | -88.859
GS03FLMB-RIM01-02-CTDMOG061 | OL000083 | GS03FLMB-00002 | 2 | A01586 | 37-13623 | CC_p_range | 1450
GS03FLMB-RIM01-02-CTDMOG061 | OL000083 | GS03FLMB-00002 | 2 | A01586 | 37-13623 | CC_wbotc | -6.3471e-08
GS03FLMB-RIM01-02-CTDMOG061 | OL000083 | GS03FLMB-00002 | 2 | A01586 | 37-13623 | CC_a0 | -0.00011923
GS03FLMB-RIM01-02-CTDMOG061 | OL000083 | GS03FLMB-00002 | 2 | A01586 | 37-13623 | CC_a1 | 0.00030872
GS03FLMB-RIM01-02-CTDMOG061 | OL000083 | GS03FLMB-00002 | 2 | A01586 | 37-13623 | CC_a2 | -4.6205e-06
GS03FLMB-RIM01-02-CTDMOG061 | OL000083 | GS03FLMB-00002 | 2 | A01586 | 37-13623 | CC_a3 | 2.0618e-07
GS03FLMB-RIM01-02-CTDMOG061 | OL000083 | GS03FLMB-00002 | 2 | A01586 | 37-13623 | CC_ptempa0 | 140.4781
GS03FLMB-RIM01-02-CTDMOG061 | OL000083 | GS03FLMB-00002 | 2 | A01586 | 37-13623 | CC_ptempa1 | -0.073215
GS03FLMB-RIM01-02-CTDMOG061 | OL000083 | GS03FLMB-00002 | 2 | A01586 | 37-13623 | CC_ptempa2 | 1.9879e-06
GS03FLMB-RIM01-02-CTDMOG061 | OL000083 | GS03FLMB-00002 | 2 | A01586 | 37-13623 | CC_ptca0 | 524846.8
GS03FLMB-RIM01-02-CTDMOG061 | OL000083 | GS03FLMB-00002 | 2 | A01586 | 37-13623 | CC_ptca1 | 7.9438
GS03FLMB-RIM01-02-CTDMOG061 | OL000083 | GS03FLMB-00002 | 2 | A01586 | 37-13623 | CC_ptca2 | -0.24898
GS03FLMB-RIM01-02-CTDMOG061 | OL000083 | GS03FLMB-00002 | 2 | A01586 | 37-13623 | CC_ptcb0 | 25.0335
GS03FLMB-RIM01-02-CTDMOG061 | OL000083 | GS03FLMB-00002 | 2 | A01586 | 37-13623 | CC_ptcb1 | 0.0001
GS03FLMB-RIM01-02-CTDMOG061 | OL000083 | GS03FLMB-00002 | 2 | A01586 | 37-13623 | CC_ptcb2 | 0
GS03FLMB-RIM01-02-CTDMOG061 | OL000083 | GS03FLMB-00002 | 2 | A01586 | 37-13623 | CC_pa0 | 0.2302
GS03FLMB-RIM01-02-CTDMOG061 | OL000083 | GS03FLMB-00002 | 2 | A01586 | 37-13623 | CC_pa1 | 0.0045916
GS03FLMB-RIM01-02-CTDMOG061 | OL000083 | GS03FLMB-00002 | 2 | A01586 | 37-13623 | CC_pa2 | -3.2554e-11
GS03FLMB-RIM01-02-CTDMOG061 | OL000083 | GS03FLMB-00002 | 2 | A01586 | 37-13623 | CC_g | -0.99546
GS03FLMB-RIM01-02-CTDMOG061 | OL000083 | GS03FLMB-00002 | 2 | A01586 | 37-13623 | CC_h | 0.1445
GS03FLMB-RIM01-02-CTDMOG061 | OL000083 | GS03FLMB-00002 | 2 | A01586 | 37-13623 | CC_i | -0.00012143
GS03FLMB-RIM01-02-CTDMOG061 | OL000083 | GS03FLMB-00002 | 2 | A01586 | 37-13623 | CC_j | 2.9735e-05
GS03FLMB-RIM01-02-CTDMOG061 | OL000083 | GS03FLMB-00002 | 2 | A01586 | 37-13623 | CC_cpcor | -9.57e-08
GS03FLMB-RIM01-02-CTDMOG061 | OL000083 | GS03FLMB-00002 | 2 | A01586 | 37-13623 | CC_ctcor | 3.25e-06
GS03FLMB-RIM01-02-CTDMOG062 | OL000083 | GS03FLMB-00002 | 2 | A01585 | 37-13622 | Induction ID | 62 | Depth | 59
GS03FLMB-RIM01-02-CTDMOG062 | OL000083 | GS03FLMB-00002 | 2 | A01585 | 37-13622 | CC_lat | -54.0824
GS03FLMB-RIM01-02-CTDMOG062 | OL000083 | GS03FLMB-00002 | 2 | A01585 | 37-13622 | CC_lon | -88.859
GS03FLMB-RIM01-02-CTDMOG062 | OL000083 | GS03FLMB-00002 | 2 | A01585 | 37-13622 | CC_p_range | 1450
GS03FLMB-RIM01-02-CTDMOG062 | OL000083 | GS03FLMB-00002 | 2 | A01585 | 37-13622 | CC_wbotc | 2.5514e-07
GS03FLMB-RIM01-02-CTDMOG062 | OL000083 | GS03FLMB-00002 | 2 | A01585 | 37-13622 | CC_a0 | -0.0001054
GS03FLMB-RIM01-02-CTDMOG062 | OL000083 | GS03FLMB-00002 | 2 | A01585 | 37-13622 | CC_a1 | 0.00030696
GS03FLMB-RIM01-02-CTDMOG062 | OL000083 | GS03FLMB-00002 | 2 | A01585 | 37-13622 | CC_a2 | -4.5025e-06
GS03FLMB-RIM01-02-CTDMOG062 | OL000083 | GS03FLMB-00002 | 2 | A01585 | 37-13622 | CC_a3 | 2.0227e-07
GS03FLMB-RIM01-02-CTDMOG062 | OL000083 | GS03FLMB-00002 | 2 | A01585 | 37-13622 | CC_ptempa0 | 133.4109
GS03FLMB-RIM01-02-CTDMOG062 | OL000083 | GS03FLMB-00002 | 2 | A01585 | 37-13622 | CC_ptempa1 | -0.067591
GS03FLMB-RIM01-02-CTDMOG062 | OL000083 | GS03FLMB-00002 | 2 | A01585 | 37-13622 | CC_ptempa2 | 3.9509e-07
GS03FLMB-RIM01-02-CTDMOG062 | OL000083 | GS03FLMB-00002 | 2 | A01585 | 37-13622 | CC_ptca0 | 524639
GS03FLMB-RIM01-02-CTDMOG062 | OL000083 | GS03FLMB-00002 | 2 | A01585 | 37-13622 | CC_ptca1 | 3.5701
GS03FLMB-RIM01-02-CTDMOG062 | OL000083 | GS03FLMB-00002 | 2 | A01585 | 37-13622 | CC_ptca2 | 0.12512
GS03FLMB-RIM01-02-CTDMOG062 | OL000083 | GS03FLMB-00002 | 2 | A01585 | 37-13622 | CC_ptcb0 | 25.0673
GS03FLMB-RIM01-02-CTDMOG062 | OL000083 | GS03FLMB-00002 | 2 | A01585 | 37-13622 | CC_ptcb1 | -0.00015
GS03FLMB-RIM01-02-CTDMOG062 | OL000083 | GS03FLMB-00002 | 2 | A01585 | 37-13622 | CC_ptcb2 | 0
GS03FLMB-RIM01-02-CTDMOG062 | OL000083 | GS03FLMB-00002 | 2 | A01585 | 37-13622 | CC_pa0 | 0.69098
GS03FLMB-RIM01-02-CTDMOG062 | OL000083 | GS03FLMB-00002 | 2 | A01585 | 37-13622 | CC_pa1 | 0.0045987
GS03FLMB-RIM01-02-CTDMOG062 | OL000083 | GS03FLMB-00002 | 2 | A01585 | 37-13622 | CC_pa2 | -3.8635e-11
GS03FLMB-RIM01-02-CTDMOG062 | OL000083 | GS03FLMB-00002 | 2 | A01585 | 37-13622 | CC_g | -0.98496
GS03FLMB-RIM01-02-CTDMOG062 | OL000083 | GS03FLMB-00002 | 2 | A01585 | 37-13622 | CC_h | 0.14441
GS03FLMB-RIM01-02-CTDMOG062 | OL000083 | GS03FLMB-00002 | 2 | A01585 | 37-13622 | CC_i | -0.0001252
GS03FLMB-RIM01-02-CTDMOG062 | OL000083 | GS03FLMB-00002 | 2 | A01585 | 37-13622 | CC_j | 2.9243e-05
GS03FLMB-RIM01-02-CTDMOG062 | OL000083 | GS03FLMB-00002 | 2 | A01585 | 37-13622 | CC_cpcor | -9.57e-08
GS03FLMB-RIM01-02-CTDMOG062 | OL000083 | GS03FLMB-00002 | 2 | A01585 | 37-13622 | CC_ctcor | 3.25e-06
GS03FLMB-RIM01-02-CTDMOG063 | OL000083 | GS03FLMB-00002 | 2 | A01563 | 37-13608 | Induction ID | 63 | Depth | 90
GS03FLMB-RIM01-02-CTDMOG063 | OL000083 | GS03FLMB-00002 | 2 | A01563 | 37-13608 | CC_lat | -54.0824
GS03FLMB-RIM01-02-CTDMOG063 | OL000083 | GS03FLMB-00002 | 2 | A01563 | 37-13608 | CC_lon | -88.859
GS03FLMB-RIM01-02-CTDMOG063 | OL000083 | GS03FLMB-00002 | 2 | A01563 | 37-13608 | CC_p_range | 1450
GS03FLMB-RIM01-02-CTDMOG063 | OL000083 | GS03FLMB-00002 | 2 | A01563 | 37-13608 | CC_wbotc | 4.4651e-07
GS03FLMB-RIM01-02-CTDMOG063 | OL000083 | GS03FLMB-00002 | 2 | A01563 | 37-13608 | CC_a0 | -0.00017947
GS03FLMB-RIM01-02-CTDMOG063 | OL000083 | GS03FLMB-00002 | 2 | A01563 | 37-13608 | CC_a1 | 0.00032291
GS03FLMB-RIM01-02-CTDMOG063 | OL000083 | GS03FLMB-00002 | 2 | A01563 | 37-13608 | CC_a2 | -5.6569e-06
GS03FLMB-RIM01-02-CTDMOG063 | OL000083 | GS03FLMB-00002 | 2 | A01563 | 37-13608 | CC_a3 | 2.3342e-07
GS03FLMB-RIM01-02-CTDMOG063 | OL000083 | GS03FLMB-00002 | 2 | A01563 | 37-13608 | CC_ptempa0 | 152.6773
GS03FLMB-RIM01-02-CTDMOG063 | OL000083 | GS03FLMB-00002 | 2 | A01563 | 37-13608 | CC_ptempa1 | -0.058401
GS03FLMB-RIM01-02-CTDMOG063 | OL000083 | GS03FLMB-00002 | 2 | A01563 | 37-13608 | CC_ptempa2 | -2.146e-06
GS03FLMB-RIM01-02-CTDMOG063 | OL000083 | GS03FLMB-00002 | 2 | A01563 | 37-13608 | CC_ptca0 | 524132.9
GS03FLMB-RIM01-02-CTDMOG063 | OL000083 | GS03FLMB-00002 | 2 | A01563 | 37-13608 | CC_ptca1 | 6.5659
GS03FLMB-RIM01-02-CTDMOG063 | OL000083 | GS03FLMB-00002 | 2 | A01563 | 37-13608 | CC_ptca2 | 0.1037
GS03FLMB-RIM01-02-CTDMOG063 | OL000083 | GS03FLMB-00002 | 2 | A01563 | 37-13608 | CC_ptcb0 | 25.3326
GS03FLMB-RIM01-02-CTDMOG063 | OL000083 | GS03FLMB-00002 | 2 | A01563 | 37-13608 | CC_ptcb1 | 0.000125
GS03FLMB-RIM01-02-CTDMOG063 | OL000083 | GS03FLMB-00002 | 2 | A01563 | 37-13608 | CC_ptcb2 | 0
GS03FLMB-RIM01-02-CTDMOG063 | OL000083 | GS03FLMB-00002 | 2 | A01563 | 37-13608 | CC_pa0 | 0.9656
GS03FLMB-RIM01-02-CTDMOG063 | OL000083 | GS03FLMB-00002 | 2 | A01563 | 37-13608 | CC_pa1 | 0.0045427
GS03FLMB-RIM01-02-CTDMOG063 | OL000083 | GS03FLMB-00002 | 2 | A01563 | 37-13608 | CC_pa2 | -3.8485e-11
GS03FLMB-RIM01-02-CTDMOG063 | OL000083 | GS03FLMB-00002 | 2 | A01563 | 37-13608 | CC_g | -0.97223
GS03FLMB-RIM01-02-CTDMOG063 | OL000083 | GS03FLMB-00002 | 2 | A01563 | 37-13608 | CC_h | 0.14249
GS03FLMB-RIM01-02-CTDMOG063 | OL000083 | GS03FLMB-00002 | 2 | A01563 | 37-13608 | CC_i | -9.7178e-05
GS03FLMB-RIM01-02-CTDMOG063 | OL000083 | GS03FLMB-00002 | 2 | A01563 | 37-13608 | CC_j | 2.7282e-05
GS03FLMB-RIM01-02-CTDMOG063 | OL000083 | GS03FLMB-00002 | 2 | A01563 | 37-13608 | CC_cpcor | -9.57e-08
GS03FLMB-RIM01-02-CTDMOG063 | OL000083 | GS03FLMB-00002 | 2 | A01563 | 37-13608 | CC_ctcor | 3.25e-06
GS03FLMB-RIM01-02-CTDMOG064 | OL000083 | GS03FLMB-00002 | 2 | A01564 | 37-13616 | Induction ID | 64 | Depth | 130
GS03FLMB-RIM01-02-CTDMOG064 | OL000083 | GS03FLMB-00002 | 2 | A01564 | 37-13616 | CC_lat | -54.0824
GS03FLMB-RIM01-02-CTDMOG064 | OL000083 | GS03FLMB-00002 | 2 | A01564 | 37-13616 | CC_lon | -88.859
GS03FLMB-RIM01-02-CTDMOG064 | OL000083 | GS03FLMB-00002 | 2 | A01564 | 37-13616 | CC_p_range | 1450
GS03FLMB-RIM01-02-CTDMOG064 | OL000083 | GS03FLMB-00002 | 2 | A01564 | 37-13616 | CC_wbotc | 3.4718e-07
GS03FLMB-RIM01-02-CTDMOG064 | OL000083 | GS03FLMB-00002 | 2 | A01564 | 37-13616 | CC_a0 | -0.00010587
GS03FLMB-RIM01-02-CTDMOG064 | OL000083 | GS03FLMB-00002 | 2 | A01564 | 37-13616 | CC_a1 | 0.0003053
GS03FLMB-RIM01-02-CTDMOG064 | OL000083 | GS03FLMB-00002 | 2 | A01564 | 37-13616 | CC_a2 | -4.2987e-06
GS03FLMB-RIM01-02-CTDMOG064 | OL000083 | GS03FLMB-00002 | 2 | A01564 | 37-13616 | CC_a3 | 1.9844e-07
GS03FLMB-RIM01-02-CTDMOG064 | OL000083 | GS03FLMB-00002 | 2 | A01564 | 37-13616 | CC_ptempa0 | 154.1205
GS03FLMB-RIM01-02-CTDMOG064 | OL000083 | GS03FLMB-00002 | 2 | A01564 | 37-13616 | CC_ptempa1 | -0.065441
GS03FLMB-RIM01-02-CTDMOG064 | OL000083 | GS03FLMB-00002 | 2 | A01564 | 37-13616 | CC_ptempa2 | -4.3639e-07
GS03FLMB-RIM01-02-CTDMOG064 | OL000083 | GS03FLMB-00002 | 2 | A01564 | 37-13616 | CC_ptca0 | 522667
GS03FLMB-RIM01-02-CTDMOG064 | OL000083 | GS03FLMB-00002 | 2 | A01564 | 37-13616 | CC_ptca1 | 5.2114
GS03FLMB-RIM01-02-CTDMOG064 | OL000083 | GS03FLMB-00002 | 2 | A01564 | 37-13616 | CC_ptca2 | -0.18816
GS03FLMB-RIM01-02-CTDMOG064 | OL000083 | GS03FLMB-00002 | 2 | A01564 | 37-13616 | CC_ptcb0 | 25.2759
GS03FLMB-RIM01-02-CTDMOG064 | OL000083 | GS03FLMB-00002 | 2 | A01564 | 37-13616 | CC_ptcb1 | -0.000225
GS03FLMB-RIM01-02-CTDMOG064 | OL000083 | GS03FLMB-00002 | 2 | A01564 | 37-13616 | CC_ptcb2 | 0
GS03FLMB-RIM01-02-CTDMOG064 | OL000083 | GS03FLMB-00002 | 2 | A01564 | 37-13616 | CC_pa0 | 0.096096
GS03FLMB-RIM01-02-CTDMOG064 | OL000083 | GS03FLMB-00002 | 2 | A01564 | 37-13616 | CC_pa1 | 0.0045418
GS03FLMB-RIM01-02-CTDMOG064 | OL000083 | GS03FLMB-00002 | 2 | A01564 | 37-13616 | CC_pa2 | -3.1836e-11
GS03FLMB-RIM01-02-CTDMOG064 | OL000083 | GS03FLMB-00002 | 2 | A01564 | 37-13616 | CC_g | -0.98043
GS03FLMB-RIM01-02-CTDMOG064 | OL000083 | GS03FLMB-00002 | 2 | A01564 | 37-13616 | CC_h | 0.14069
GS03FLMB-RIM01-02-CTDMOG064 | OL000083 | GS03FLMB-00002 | 2 | A01564 | 37-13616 | CC_i | -7.7969e-05
GS03FLMB-RIM01-02-CTDMOG064 | OL000083 | GS03FLMB-00002 | 2 | A01564 | 37-13616 | CC_j | 2.5205e-05
GS03FLMB-RIM01-02-CTDMOG064 | OL000083 | GS03FLMB-00002 | 2 | A01564 | 37-13616 | CC_cpcor | -9.57e-08
GS03FLMB-RIM01-02-CTDMOG064 | OL000083 | GS03FLMB-00002 | 2 | A01564 | 37-13616 | CC_ctcor | 3.25e-06
GS03FLMB-RIM01-02-CTDMOG065 | OL000083 | GS03FLMB-00002 | 2 | A01565 | 37-13617 | Induction ID | 65 | Depth | 180
GS03FLMB-RIM01-02-CTDMOG065 | OL000083 | GS03FLMB-00002 | 2 | A01565 | 37-13617 | CC_lat | -54.0824
GS03FLMB-RIM01-02-CTDMOG065 | OL000083 | GS03FLMB-00002 | 2 | A01565 | 37-13617 | CC_lon | -88.859
GS03FLMB-RIM01-02-CTDMOG065 | OL000083 | GS03FLMB-00002 | 2 | A01565 | 37-13617 | CC_p_range | 1450
GS03FLMB-RIM01-02-CTDMOG065 | OL000083 | GS03FLMB-00002 | 2 | A01565 | 37-13617 | CC_wbotc | 3.4781e-07
GS03FLMB-RIM01-02-CTDMOG065 | OL000083 | GS03FLMB-00002 | 2 | A01565 | 37-13617 | CC_a0 | -0.00012113
GS03FLMB-RIM01-02-CTDMOG065 | OL000083 | GS03FLMB-00002 | 2 | A01565 | 37-13617 | CC_a1 | 0.00030814
GS03FLMB-RIM01-02-CTDMOG065 | OL000083 | GS03FLMB-00002 | 2 | A01565 | 37-13617 | CC_a2 | -4.4994e-06
GS03FLMB-RIM01-02-CTDMOG065 | OL000083 | GS03FLMB-00002 | 2 | A01565 | 37-13617 | CC_a3 | 2.024e-07
GS03FLMB-RIM01-02-CTDMOG065 | OL000083 | GS03FLMB-00002 | 2 | A01565 | 37-13617 | CC_ptempa0 | 201.1284
GS03FLMB-RIM01-02-CTDMOG065 | OL000083 | GS03FLMB-00002 | 2 | A01565 | 37-13617 | CC_ptempa1 | -0.07967
GS03FLMB-RIM01-02-CTDMOG065 | OL000083 | GS03FLMB-00002 | 2 | A01565 | 37-13617 | CC_ptempa2 | 1.455e-06
GS03FLMB-RIM01-02-CTDMOG065 | OL000083 | GS03FLMB-00002 | 2 | A01565 | 37-13617 | CC_ptca0 | 525089.5
GS03FLMB-RIM01-02-CTDMOG065 | OL000083 | GS03FLMB-00002 | 2 | A01565 | 37-13617 | CC_ptca1 | -4.4828
GS03FLMB-RIM01-02-CTDMOG065 | OL000083 | GS03FLMB-00002 | 2 | A01565 | 37-13617 | CC_ptca2 | 0.060488
GS03FLMB-RIM01-02-CTDMOG065 | OL000083 | GS03FLMB-00002 | 2 | A01565 | 37-13617 | CC_ptcb0 | 25.0053
GS03FLMB-RIM01-02-CTDMOG065 | OL000083 | GS03FLMB-00002 | 2 | A01565 | 37-13617 | CC_ptcb1 | 5e-05
GS03FLMB-RIM01-02-CTDMOG065 | OL000083 | GS03FLMB-00002 | 2 | A01565 | 37-13617 | CC_ptcb2 | 0
GS03FLMB-RIM01-02-CTDMOG065 | OL000083 | GS03FLMB-00002 | 2 | A01565 | 37-13617 | CC_pa0 | -0.32872
GS03FLMB-RIM01-02-CTDMOG065 | OL000083 | GS03FLMB-00002 | 2 | A01565 | 37-13617 | CC_pa1 | 0.0046163
GS03FLMB-RIM01-02-CTDMOG065 | OL000083 | GS03FLMB-00002 | 2 | A01565 | 37-13617 | CC_pa2 | -3.5102e-11
GS03FLMB-RIM01-02-CTDMOG065 | OL000083 | GS03FLMB-00002 | 2 | A01565 | 37-13617 | CC_g | -0.98185
GS03FLMB-RIM01-02-CTDMOG065 | OL000083 | GS03FLMB-00002 | 2 | A01565 | 37-13617 | CC_h | 0.1414
GS03FLMB-RIM01-02-CTDMOG065 | OL000083 | GS03FLMB-00002 | 2 | A01565 | 37-13617 | CC_i | -8.263e-05
GS03FLMB-RIM01-02-CTDMOG065 | OL000083 | GS03FLMB-00002 | 2 | A01565 | 37-13617 | CC_j | 2.5827e-05
GS03FLMB-RIM01-02-CTDMOG065 | OL000083 | GS03FLMB-00002 | 2 | A01565 | 37-13617 | CC_cpcor | -9.57e-08
GS03FLMB-RIM01-02-CTDMOG065 | OL000083 | GS03FLMB-00002 | 2 | A01565 | 37-13617 | CC_ctcor | 3.25e-06
GS03FLMB-RIM01-02-CTDMOG066 | OL000083 | GS03FLMB-00002 | 2 | A01583 | 37-13620 | Induction ID | 66 | Depth | 250
GS03FLMB-RIM01-02-CTDMOG066 | OL000083 | GS03FLMB-00002 | 2 | A01583 | 37-13620 | CC_lat | -54.0824
GS03FLMB-RIM01-02-CTDMOG066 | OL000083 | GS03FLMB-00002 | 2 | A01583 | 37-13620 | CC_lon | -88.859
GS03FLMB-RIM01-02-CTDMOG066 | OL000083 | GS03FLMB-00002 | 2 | A01583 | 37-13620 | CC_p_range | 1450
GS03FLMB-RIM01-02-CTDMOG066 | OL000083 | GS03FLMB-00002 | 2 | A01583 | 37-13620 | CC_wbotc | 1.9196e-07
GS03FLMB-RIM01-02-CTDMOG066 | OL000083 | GS03FLMB-00002 | 2 | A01583 | 37-13620 | CC_a0 | -0.0001242
GS03FLMB-RIM01-02-CTDMOG066 | OL000083 | GS03FLMB-00002 | 2 | A01583 | 37-13620 | CC_a1 | 0.00030946
GS03FLMB-RIM01-02-CTDMOG066 | OL000083 | GS03FLMB-00002 | 2 | A01583 | 37-13620 | CC_a2 | -4.6578e-06
GS03FLMB-RIM01-02-CTDMOG066 | OL000083 | GS03FLMB-00002 | 2 | A01583 | 37-13620 | CC_a3 | 2.0751e-07
GS03FLMB-RIM01-02-CTDMOG066 | OL000083 | GS03FLMB-00002 | 2 | A01583 | 37-13620 | CC_ptempa0 | 139.76
GS03FLMB-RIM01-02-CTDMOG066 | OL000083 | GS03FLMB-00002 | 2 | A01583 | 37-13620 | CC_ptempa1 | -0.067969
GS03FLMB-RIM01-02-CTDMOG066 | OL000083 | GS03FLMB-00002 | 2 | A01583 | 37-13620 | CC_ptempa2 | 2.1558e-07
GS03FLMB-RIM01-02-CTDMOG066 | OL000083 | GS03FLMB-00002 | 2 | A01583 | 37-13620 | CC_ptca0 | 524516.1
GS03FLMB-RIM01-02-CTDMOG066 | OL000083 | GS03FLMB-00002 | 2 | A01583 | 37-13620 | CC_ptca1 | -0.68948
GS03FLMB-RIM01-02-CTDMOG066 | OL000083 | GS03FLMB-00002 | 2 | A01583 | 37-13620 | CC_ptca2 | 0.051073
GS03FLMB-RIM01-02-CTDMOG066 | OL000083 | GS03FLMB-00002 | 2 | A01583 | 37-13620 | CC_ptcb0 | 25.1269
GS03FLMB-RIM01-02-CTDMOG066 | OL000083 | GS03FLMB-00002 | 2 | A01583 | 37-13620 | CC_ptcb1 | -2.5e-05
GS03FLMB-RIM01-02-CTDMOG066 | OL000083 | GS03FLMB-00002 | 2 | A01583 | 37-13620 | CC_ptcb2 | 0
GS03FLMB-RIM01-02-CTDMOG066 | OL000083 | GS03FLMB-00002 | 2 | A01583 | 37-13620 | CC_pa0 | 0.051037
GS03FLMB-RIM01-02-CTDMOG066 | OL000083 | GS03FLMB-00002 | 2 | A01583 | 37-13620 | CC_pa1 | 0.0045832
GS03FLMB-RIM01-02-CTDMOG066 | OL000083 | GS03FLMB-00002 | 2 | A01583 | 37-13620 | CC_pa2 | -2.5371e-11
GS03FLMB-RIM01-02-CTDMOG066 | OL000083 | GS03FLMB-00002 | 2 | A01583 | 37-13620 | CC_g | -0.98651
GS03FLMB-RIM01-02-CTDMOG066 | OL000083 | GS03FLMB-00002 | 2 | A01583 | 37-13620 | CC_h | 0.14547
GS03FLMB-RIM01-02-CTDMOG066 | OL000083 | GS03FLMB-00002 | 2 | A01583 | 37-13620 | CC_i | -8.9934e-05
GS03FLMB-RIM01-02-CTDMOG066 | OL000083 | GS03FLMB-00002 | 2 | A01583 | 37-13620 | CC_j | 2.7111e-05
GS03FLMB-RIM01-02-CTDMOG066 | OL000083 | GS03FLMB-00002 | 2 | A01583 | 37-13620 | CC_cpcor | -9.57e-08
GS03FLMB-RIM01-02-CTDMOG066 | OL000083 | GS03FLMB-00002 | 2 | A01583 | 37-13620 | CC_ctcor | 3.25e-06
GS03FLMB-RIM01-02-CTDMOG067 | OL000083 | GS03FLMB-00002 | 2 | A01584 | 37-13621 | Induction ID | 67 | Depth | 350
GS03FLMB-RIM01-02-CTDMOG067 | OL000083 | GS03FLMB-00002 | 2 | A01584 | 37-13621 | CC_lat | -54.0824
GS03FLMB-RIM01-02-CTDMOG067 | OL000083 | GS03FLMB-00002 | 2 | A01584 | 37-13621 | CC_lon | -88.859
GS03FLMB-RIM01-02-CTDMOG067 | OL000083 | GS03FLMB-00002 | 2 | A01584 | 37-13621 | CC_p_range | 1450
GS03FLMB-RIM01-02-CTDMOG067 | OL000083 | GS03FLMB-00002 | 2 | A01584 | 37-13621 | CC_wbotc | 3.823e-07
GS03FLMB-RIM01-02-CTDMOG067 | OL000083 | GS03FLMB-00002 | 2 | A01584 | 37-13621 | CC_a0 | -0.0001281
GS03FLMB-RIM01-02-CTDMOG067 | OL000083 | GS03FLMB-00002 | 2 | A01584 | 37-13621 | CC_a1 | 0.00031415
GS03FLMB-RIM01-02-CTDMOG067 | OL000083 | GS03FLMB-00002 | 2 | A01584 | 37-13621 | CC_a2 | -5.1375e-06
GS03FLMB-RIM01-02-CTDMOG067 | OL000083 | GS03FLMB-00002 | 2 | A01584 | 37-13621 | CC_a3 | 2.1868e-07
GS03FLMB-RIM01-02-CTDMOG067 | OL000083 | GS03FLMB-00002 | 2 | A01584 | 37-13621 | CC_ptempa0 | 155.3476
GS03FLMB-RIM01-02-CTDMOG067 | OL000083 | GS03FLMB-00002 | 2 | A01584 | 37-13621 | CC_ptempa1 | -0.070466
GS03FLMB-RIM01-02-CTDMOG067 | OL000083 | GS03FLMB-00002 | 2 | A01584 | 37-13621 | CC_ptempa2 | 5.4382e-07
GS03FLMB-RIM01-02-CTDMOG067 | OL000083 | GS03FLMB-00002 | 2 | A01584 | 37-13621 | CC_ptca0 | 524655.3
GS03FLMB-RIM01-02-CTDMOG067 | OL000083 | GS03FLMB-00002 | 2 | A01584 | 37-13621 | CC_ptca1 | 5.2354
GS03FLMB-RIM01-02-CTDMOG067 | OL000083 | GS03FLMB-00002 | 2 | A01584 | 37-13621 | CC_ptca2 | 0.08071
GS03FLMB-RIM01-02-CTDMOG067 | OL000083 | GS03FLMB-00002 | 2 | A01584 | 37-13621 | CC_ptcb0 | 25.1172
GS03FLMB-RIM01-02-CTDMOG067 | OL000083 | GS03FLMB-00002 | 2 | A01584 | 37-13621 | CC_ptcb1 | -0.00035
GS03FLMB-RIM01-02-CTDMOG067 | OL000083 | GS03FLMB-00002 | 2 | A01584 | 37-13621 | CC_ptcb2 | 0
GS03FLMB-RIM01-02-CTDMOG067 | OL000083 | GS03FLMB-00002 | 2 | A01584 | 37-13621 | CC_pa0 | 0.75029
GS03FLMB-RIM01-02-CTDMOG067 | OL000083 | GS03FLMB-00002 | 2 | A01584 | 37-13621 | CC_pa1 | 0.004517
GS03FLMB-RIM01-02-CTDMOG067 | OL000083 | GS03FLMB-00002 | 2 | A01584 | 37-13621 | CC_pa2 | -2.7723e-11
GS03FLMB-RIM01-02-CTDMOG067 | OL000083 | GS03FLMB-00002 | 2 | A01584 | 37-13621 | CC_g | -0.98015
GS03FLMB-RIM01-02-CTDMOG067 | OL000083 | GS03FLMB-00002 | 2 | A01584 | 37-13621 | CC_h | 0.14339
GS03FLMB-RIM01-02-CTDMOG067 | OL000083 | GS03FLMB-00002 | 2 | A01584 | 37-13621 | CC_i | -0.00012467
GS03FLMB-RIM01-02-CTDMOG067 | OL000083 | GS03FLMB-00002 | 2 | A01584 | 37-13621 | CC_j | 2.9827e-05
GS03FLMB-RIM01-02-CTDMOG067 | OL000083 | GS03FLMB-00002 | 2 | A01584 | 37-13621 | CC_cpcor | -9.57e-08
GS03FLMB-RIM01-02-CTDMOG067 | OL000083 | GS03FLMB-00002 | 2 | A01584 | 37-13621 | CC_ctcor | 3.25e-06
GS03FLMB-RIM01-02-CTDMOG068 | OL000083 | GS03FLMB-00002 | 2 | A01562 | 37-13607 | Induction ID | 68 | Depth | 501
GS03FLMB-RIM01-02-CTDMOG068 | OL000083 | GS03FLMB-00002 | 2 | A01562 | 37-13607 | CC_lat | -54.0824
GS03FLMB-RIM01-02-CTDMOG068 | OL000083 | GS03FLMB-00002 | 2 | A01562 | 37-13607 | CC_lon | -88.859
GS03FLMB-RIM01-02-CTDMOG068 | OL000083 | GS03FLMB-00002 | 2 | A01562 | 37-13607 | CC_p_range | 1450
GS03FLMB-RIM01-02-CTDMOG068 | OL000083 | GS03FLMB-00002 | 2 | A01562 | 37-13607 | CC_wbotc | 3.1266e-08
GS03FLMB-RIM01-02-CTDMOG068 | OL000083 | GS03FLMB-00002 | 2 | A01562 | 37-13607 | CC_a0 | -0.00011957
GS03FLMB-RIM01-02-CTDMOG068 | OL000083 | GS03FLMB-00002 | 2 | A01562 | 37-13607 | CC_a1 | 0.00030916
GS03FLMB-RIM01-02-CTDMOG068 | OL000083 | GS03FLMB-00002 | 2 | A01562 | 37-13607 | CC_a2 | -4.6704e-06
GS03FLMB-RIM01-02-CTDMOG068 | OL000083 | GS03FLMB-00002 | 2 | A01562 | 37-13607 | CC_a3 | 2.0776e-07
GS03FLMB-RIM01-02-CTDMOG068 | OL000083 | GS03FLMB-00002 | 2 | A01562 | 37-13607 | CC_ptempa0 | 160.4558
GS03FLMB-RIM01-02-CTDMOG068 | OL000083 | GS03FLMB-00002 | 2 | A01562 | 37-13607 | CC_ptempa1 | -0.067364
GS03FLMB-RIM01-02-CTDMOG068 | OL000083 | GS03FLMB-00002 | 2 | A01562 | 37-13607 | CC_ptempa2 | 3.5392e-08
GS03FLMB-RIM01-02-CTDMOG068 | OL000083 | GS03FLMB-00002 | 2 | A01562 | 37-13607 | CC_ptca0 | 525426.5
GS03FLMB-RIM01-02-CTDMOG068 | OL000083 | GS03FLMB-00002 | 2 | A01562 | 37-13607 | CC_ptca1 | -2.8068
GS03FLMB-RIM01-02-CTDMOG068 | OL000083 | GS03FLMB-00002 | 2 | A01562 | 37-13607 | CC_ptca2 | 0.09694
GS03FLMB-RIM01-02-CTDMOG068 | OL000083 | GS03FLMB-00002 | 2 | A01562 | 37-13607 | CC_ptcb0 | 25.0267
GS03FLMB-RIM01-02-CTDMOG068 | OL000083 | GS03FLMB-00002 | 2 | A01562 | 37-13607 | CC_ptcb1 | -0.00025
GS03FLMB-RIM01-02-CTDMOG068 | OL000083 | GS03FLMB-00002 | 2 | A01562 | 37-13607 | CC_ptcb2 | 0
GS03FLMB-RIM01-02-CTDMOG068 | OL000083 | GS03FLMB-00002 | 2 | A01562 | 37-13607 | CC_pa0 | -0.052621
GS03FLMB-RIM01-02-CTDMOG068 | OL000083 | GS03FLMB-00002 | 2 | A01562 | 37-13607 | CC_pa1 | 0.0046111
GS03FLMB-RIM01-02-CTDMOG068 | OL000083 | GS03FLMB-00002 | 2 | A01562 | 37-13607 | CC_pa2 | -2.7824e-11
GS03FLMB-RIM01-02-CTDMOG068 | OL000083 | GS03FLMB-00002 | 2 | A01562 | 37-13607 | CC_g | -0.97205
GS03FLMB-RIM01-02-CTDMOG068 | OL000083 | GS03FLMB-00002 | 2 | A01562 | 37-13607 | CC_h | 0.13693
GS03FLMB-RIM01-02-CTDMOG068 | OL000083 | GS03FLMB-00002 | 2 | A01562 | 37-13607 | CC_i | -0.00010053
GS03FLMB-RIM01-02-CTDMOG068 | OL000083 | GS03FLMB-00002 | 2 | A01562 | 37-13607 | CC_j | 2.6098e-05
GS03FLMB-RIM01-02-CTDMOG068 | OL000083 | GS03FLMB-00002 | 2 | A01562 | 37-13607 | CC_cpcor | -9.57e-08
GS03FLMB-RIM01-02-CTDMOG068 | OL000083 | GS03FLMB-00002 | 2 | A01562 | 37-13607 | CC_ctcor | 3.25e-06
GS03FLMB-RIM01-02-CTDMOH069 | OL000083 | GS03FLMB-00002 | 2 | A01603 | 37-13649 | Induction ID | 69 | Depth | 748
GS03FLMB-RIM01-02-CTDMOH069 | OL000083 | GS03FLMB-00002 | 2 | A01603 | 37-13649 | CC_lat | -54.0824
GS03FLMB-RIM01-02-CTDMOH069 | OL000083 | GS03FLMB-00002 | 2 | A01603 | 37-13649 | CC_lon | -88.859
GS03FLMB-RIM01-02-CTDMOH069 | OL000083 | GS03FLMB-00002 | 2 | A01603 | 37-13649 | CC_p_range | 5076
GS03FLMB-RIM01-02-CTDMOH069 | OL000083 | GS03FLMB-00002 | 2 | A01603 | 37-13649 | CC_wbotc | 3.2025e-07
GS03FLMB-RIM01-02-CTDMOH069 | OL000083 | GS03FLMB-00002 | 2 | A01603 | 37-13649 | CC_a0 | -0.00012684
GS03FLMB-RIM01-02-CTDMOH069 | OL000083 | GS03FLMB-00002 | 2 | A01603 | 37-13649 | CC_a1 | 0.00030917
GS03FLMB-RIM01-02-CTDMOH069 | OL000083 | GS03FLMB-00002 | 2 | A01603 | 37-13649 | CC_a2 | -4.5628e-06
GS03FLMB-RIM01-02-CTDMOH069 | OL000083 | GS03FLMB-00002 | 2 | A01603 | 37-13649 | CC_a3 | 2.0556e-07
GS03FLMB-RIM01-02-CTDMOH069 | OL000083 | GS03FLMB-00002 | 2 | A01603 | 37-13649 | CC_ptempa0 | 165.8297
GS03FLMB-RIM01-02-CTDMOH069 | OL000083 | GS03FLMB-00002 | 2 | A01603 | 37-13649 | CC_ptempa1 | -0.10345
GS03FLMB-RIM01-02-CTDMOH069 | OL000083 | GS03FLMB-00002 | 2 | A01603 | 37-13649 | CC_ptempa2 | 5.2669e-06
GS03FLMB-RIM01-02-CTDMOH069 | OL000083 | GS03FLMB-00002 | 2 | A01603 | 37-13649 | CC_ptca0 | 524410.7
GS03FLMB-RIM01-02-CTDMOH069 | OL000083 | GS03FLMB-00002 | 2 | A01603 | 37-13649 | CC_ptca1 | -0.14566
GS03FLMB-RIM01-02-CTDMOH069 | OL000083 | GS03FLMB-00002 | 2 | A01603 | 37-13649 | CC_ptca2 | -0.0032658
GS03FLMB-RIM01-02-CTDMOH069 | OL000083 | GS03FLMB-00002 | 2 | A01603 | 37-13649 | CC_ptcb0 | 25.0651
GS03FLMB-RIM01-02-CTDMOH069 | OL000083 | GS03FLMB-00002 | 2 | A01603 | 37-13649 | CC_ptcb1 | 2.5e-05
GS03FLMB-RIM01-02-CTDMOH069 | OL000083 | GS03FLMB-00002 | 2 | A01603 | 37-13649 | CC_ptcb2 | 0
GS03FLMB-RIM01-02-CTDMOH069 | OL000083 | GS03FLMB-00002 | 2 | A01603 | 37-13649 | CC_pa0 | -0.076788
GS03FLMB-RIM01-02-CTDMOH069 | OL000083 | GS03FLMB-00002 | 2 | A01603 | 37-13649 | CC_pa1 | 0.015729
GS03FLMB-RIM01-02-CTDMOH069 | OL000083 | GS03FLMB-00002 | 2 | A01603 | 37-13649 | CC_pa2 | -7.7182e-10
GS03FLMB-RIM01-02-CTDMOH069 | OL000083 | GS03FLMB-00002 | 2 | A01603 | 37-13649 | CC_g | -0.98738
GS03FLMB-RIM01-02-CTDMOH069 | OL000083 | GS03FLMB-00002 | 2 | A01603 | 37-13649 | CC_h | 0.14587
GS03FLMB-RIM01-02-CTDMOH069 | OL000083 | GS03FLMB-00002 | 2 | A01603 | 37-13649 | CC_i | -8.9316e-05
GS03FLMB-RIM01-02-CTDMOH069 | OL000083 | GS03FLMB-00002 | 2 | A01603 | 37-13649 | CC_j | 2.6551e-05
GS03FLMB-RIM01-02-CTDMOH069 | OL000083 | GS03FLMB-00002 | 2 | A01603 | 37-13649 | CC_cpcor | -9.57e-08
GS03FLMB-RIM01-02-CTDMOH069 | OL000083 | GS03FLMB-00002 | 2 | A01603 | 37-13649 | CC_ctcor | 3.25e-06
GS03FLMB-RIM01-02-CTDMOH070 | OL000083 | GS03FLMB-00002 | 2 | A01571 | 37-13650 | Induction ID | 70 | Depth | 999
GS03FLMB-RIM01-02-CTDMOH070 | OL000083 | GS03FLMB-00002 | 2 | A01571 | 37-13650 | CC_lat | -54.0824
GS03FLMB-RIM01-02-CTDMOH070 | OL000083 | GS03FLMB-00002 | 2 | A01571 | 37-13650 | CC_lon | -88.859
GS03FLMB-RIM01-02-CTDMOH070 | OL000083 | GS03FLMB-00002 | 2 | A01571 | 37-13650 | CC_p_range | 5076
GS03FLMB-RIM01-02-CTDMOH070 | OL000083 | GS03FLMB-00002 | 2 | A01571 | 37-13650 | CC_wbotc | 3.5255e-07
GS03FLMB-RIM01-02-CTDMOH070 | OL000083 | GS03FLMB-00002 | 2 | A01571 | 37-13650 | CC_a0 | -0.0001561
GS03FLMB-RIM01-02-CTDMOH070 | OL000083 | GS03FLMB-00002 | 2 | A01571 | 37-13650 | CC_a1 | 0.00031322
GS03FLMB-RIM01-02-CTDMOH070 | OL000083 | GS03FLMB-00002 | 2 | A01571 | 37-13650 | CC_a2 | -4.7913e-06
GS03FLMB-RIM01-02-CTDMOH070 | OL000083 | GS03FLMB-00002 | 2 | A01571 | 37-13650 | CC_a3 | 2.116e-07
GS03FLMB-RIM01-02-CTDMOH070 | OL000083 | GS03FLMB-00002 | 2 | A01571 | 37-13650 | CC_ptempa0 | 161.8109
GS03FLMB-RIM01-02-CTDMOH070 | OL000083 | GS03FLMB-00002 | 2 | A01571 | 37-13650 | CC_ptempa1 | -0.087812
GS03FLMB-RIM01-02-CTDMOH070 | OL000083 | GS03FLMB-00002 | 2 | A01571 | 37-13650 | CC_ptempa2 | 9.6417e-08
GS03FLMB-RIM01-02-CTDMOH070 | OL000083 | GS03FLMB-00002 | 2 | A01571 | 37-13650 | CC_ptca0 | 523714.6
GS03FLMB-RIM01-02-CTDMOH070 | OL000083 | GS03FLMB-00002 | 2 | A01571 | 37-13650 | CC_ptca1 | -1.3057
GS03FLMB-RIM01-02-CTDMOH070 | OL000083 | GS03FLMB-00002 | 2 | A01571 | 37-13650 | CC_ptca2 | 0.03708
GS03FLMB-RIM01-02-CTDMOH070 | OL000083 | GS03FLMB-00002 | 2 | A01571 | 37-13650 | CC_ptcb0 | 25.1032
GS03FLMB-RIM01-02-CTDMOH070 | OL000083 | GS03FLMB-00002 | 2 | A01571 | 37-13650 | CC_ptcb1 | 5e-05
GS03FLMB-RIM01-02-CTDMOH070 | OL000083 | GS03FLMB-00002 | 2 | A01571 | 37-13650 | CC_ptcb2 | 0
GS03FLMB-RIM01-02-CTDMOH070 | OL000083 | GS03FLMB-00002 | 2 | A01571 | 37-13650 | CC_pa0 | -0.19081
GS03FLMB-RIM01-02-CTDMOH070 | OL000083 | GS03FLMB-00002 | 2 | A01571 | 37-13650 | CC_pa1 | 0.016086
GS03FLMB-RIM01-02-CTDMOH070 | OL000083 | GS03FLMB-00002 | 2 | A01571 | 37-13650 | CC_pa2 | -7.8184e-10
GS03FLMB-RIM01-02-CTDMOH070 | OL000083 | GS03FLMB-00002 | 2 | A01571 | 37-13650 | CC_g | -0.97063
GS03FLMB-RIM01-02-CTDMOH070 | OL000083 | GS03FLMB-00002 | 2 | A01571 | 37-13650 | CC_h | 0.14362
GS03FLMB-RIM01-02-CTDMOH070 | OL000083 | GS03FLMB-00002 | 2 | A01571 | 37-13650 | CC_i | -8.0395e-05
GS03FLMB-RIM01-02-CTDMOH070 | OL000083 | GS03FLMB-00002 | 2 | A01571 | 37-13650 | CC_j | 2.6416e-05
GS03FLMB-RIM01-02-CTDMOH070 | OL000083 | GS03FLMB-00002 | 2 | A01571 | 37-13650 | CC_cpcor | -9.57e-08
GS03FLMB-RIM01-02-CTDMOH070 | OL000083 | GS03FLMB-00002 | 2 | A01571 | 37-13650 | CC_ctcor | 3.25e-06
GS03FLMB-RIM01-02-CTDMOH071 | OL000083 | GS03FLMB-00002 | 2 | A01568 | 37-13633 | Induction ID | 71 | Depth | 1501
GS03FLMB-RIM01-02-CTDMOH071 | OL000083 | GS03FLMB-00002 | 2 | A01568 | 37-13633 | CC_lat | -54.0824
GS03FLMB-RIM01-02-CTDMOH071 | OL000083 | GS03FLMB-00002 | 2 | A01568 | 37-13633 | CC_lon | -88.859
GS03FLMB-RIM01-02-CTDMOH071 | OL000083 | GS03FLMB-00002 | 2 | A01568 | 37-13633 | CC_p_range | 5076
GS03FLMB-RIM01-02-CTDMOH071 | OL000083 | GS03FLMB-00002 | 2 | A01568 | 37-13633 | CC_wbotc | 1.9101e-07
GS03FLMB-RIM01-02-CTDMOH071 | OL000083 | GS03FLMB-00002 | 2 | A01568 | 37-13633 | CC_a0 | -0.00011177
GS03FLMB-RIM01-02-CTDMOH071 | OL000083 | GS03FLMB-00002 | 2 | A01568 | 37-13633 | CC_a1 | 0.00030769
GS03FLMB-RIM01-02-CTDMOH071 | OL000083 | GS03FLMB-00002 | 2 | A01568 | 37-13633 | CC_a2 | -4.5184e-06
GS03FLMB-RIM01-02-CTDMOH071 | OL000083 | GS03FLMB-00002 | 2 | A01568 | 37-13633 | CC_a3 | 2.0156e-07
GS03FLMB-RIM01-02-CTDMOH071 | OL000083 | GS03FLMB-00002 | 2 | A01568 | 37-13633 | CC_ptempa0 | 182.7268
GS03FLMB-RIM01-02-CTDMOH071 | OL000083 | GS03FLMB-00002 | 2 | A01568 | 37-13633 | CC_ptempa1 | -0.089263
GS03FLMB-RIM01-02-CTDMOH071 | OL000083 | GS03FLMB-00002 | 2 | A01568 | 37-13633 | CC_ptempa2 | 2.4761e-07
GS03FLMB-RIM01-02-CTDMOH071 | OL000083 | GS03FLMB-00002 | 2 | A01568 | 37-13633 | CC_ptca0 | 524190.9
GS03FLMB-RIM01-02-CTDMOH071 | OL000083 | GS03FLMB-00002 | 2 | A01568 | 37-13633 | CC_ptca1 | -1.7954
GS03FLMB-RIM01-02-CTDMOH071 | OL000083 | GS03FLMB-00002 | 2 | A01568 | 37-13633 | CC_ptca2 | 0.03637
GS03FLMB-RIM01-02-CTDMOH071 | OL000083 | GS03FLMB-00002 | 2 | A01568 | 37-13633 | CC_ptcb0 | 25.0925
GS03FLMB-RIM01-02-CTDMOH071 | OL000083 | GS03FLMB-00002 | 2 | A01568 | 37-13633 | CC_ptcb1 | 0.0001
GS03FLMB-RIM01-02-CTDMOH071 | OL000083 | GS03FLMB-00002 | 2 | A01568 | 37-13633 | CC_ptcb2 | 0
GS03FLMB-RIM01-02-CTDMOH071 | OL000083 | GS03FLMB-00002 | 2 | A01568 | 37-13633 | CC_pa0 | -0.35895
GS03FLMB-RIM01-02-CTDMOH071 | OL000083 | GS03FLMB-00002 | 2 | A01568 | 37-13633 | CC_pa1 | 0.016196
GS03FLMB-RIM01-02-CTDMOH071 | OL000083 | GS03FLMB-00002 | 2 | A01568 | 37-13633 | CC_pa2 | -7.772e-10
GS03FLMB-RIM01-02-CTDMOH071 | OL000083 | GS03FLMB-00002 | 2 | A01568 | 37-13633 | CC_g | -0.98387
GS03FLMB-RIM01-02-CTDMOH071 | OL000083 | GS03FLMB-00002 | 2 | A01568 | 37-13633 | CC_h | 0.14366
GS03FLMB-RIM01-02-CTDMOH071 | OL000083 | GS03FLMB-00002 | 2 | A01568 | 37-13633 | CC_i | -9.5872e-05
GS03FLMB-RIM01-02-CTDMOH071 | OL000083 | GS03FLMB-00002 | 2 | A01568 | 37-13633 | CC_j | 2.761e-05
GS03FLMB-RIM01-02-CTDMOH071 | OL000083 | GS03FLMB-00002 | 2 | A01568 | 37-13633 | CC_cpcor | -9.57e-08
GS03FLMB-RIM01-02-CTDMOH071 | OL000083 | GS03FLMB-00002 | 2 | A01568 | 37-13633 | CC_ctcor | 3.25e-06
GS03FLMB-RIS01-00-SIOENG000 | OL000083 | GS03FLMB-00002 | 2 | OL000085 | 14885
GS03FLMB-RIM01-00-SIOENG000 | OL000083 | GS03FLMB-00002 | 2 | OL000086 | 14884