## Asset_Cal_Info
Sensor Code | startDateTime | stopDateTime | Sensor.uid | Sensor Serial Number | Calibration Cofficient Name | Calibration Cofficient Value | Notes | Source | Undefined Sensors
PRESFA | 2012-04-05 |  | A00052 | 26P64515-1328 | CC_c1 | 607.2786 |  | From CE06ISSM-00001
PRESFA | 2012-04-05 |  | A00052 | 26P64515-1328 | CC_c2 | -6.5322
PRESFA | 2012-04-05 |  | A00052 | 26P64515-1328 | CC_c3 | -1024.374
PRESFA | 2012-04-05 |  | A00052 | 26P64515-1328 | CC_d1 | 0.02928
PRESFA | 2012-04-05 |  | A00052 | 26P64515-1328 | CC_d2 | 0
PRESFA | 2012-04-05 |  | A00052 | 26P64515-1328 | CC_offset_correction_factor | 0 | Constant
PRESFA | 2012-04-05 |  | A00052 | 26P64515-1328 | CC_pressure_offset_calibration_coefficient | -0.1172
PRESFA | 2012-04-05 |  | A00052 | 26P64515-1328 | CC_slope_correction_factor | 1 | Constant
PRESFA | 2012-04-05 |  | A00052 | 26P64515-1328 | CC_t1 | 27.8337
PRESFA | 2012-04-05 |  | A00052 | 26P64515-1328 | CC_t2 | 0.6072
PRESFA | 2012-04-05 |  | A00052 | 26P64515-1328 | CC_t3 | 18.2188
PRESFA | 2012-04-05 |  | A00052 | 26P64515-1328 | CC_t4 | 27.906
PRESFA | 2012-04-05 |  | A00052 | 26P64515-1328 | CC_u0 | 5.8272
PRESFA | 2012-04-05 |  | A00052 | 26P64515-1328 | CC_y1 | -3910.859
PRESFA | 2012-04-05 |  | A00052 | 26P64515-1328 | CC_y2 | -10708.25
PRESFA | 2012-04-05 |  | A00052 | 26P64515-1328 | CC_y3 | 0
PRESFA | 2012-04-05 |  | A00052 | 26P64515-1328 | CC_b | 8388.6
PRESFA | 2012-04-05 |  | A00052 | 26P64515-1328 | CC_m | 125829.1
PRESFB | 2015-01-01 |  | A00051 | 26P64515-1329 | CC_c1 | 2064.659 |  | From CP03ISSM-00002
PRESFB | 2013-06-01 |  | A00051 | 26P64515-1329 | CC_c2 | 14.1636
PRESFB | 2013-06-01 |  | A00051 | 26P64515-1329 | CC_c3 | -3193.857
PRESFB | 2013-06-01 |  | A00051 | 26P64515-1329 | CC_d1 | 0.011655
PRESFB | 2013-06-01 |  | A00051 | 26P64515-1329 | CC_d2 | 0
PRESFB | 2013-06-01 |  | A00051 | 26P64515-1329 | CC_offset_correction_factor | 0 | Constant
PRESFB | 2013-06-01 |  | A00051 | 26P64515-1329 | CC_pressure_offset_calibration_coefficient | -0.2472
PRESFB | 2013-06-01 |  | A00051 | 26P64515-1329 | CC_slope_correction_factor | 1 | Constant
PRESFB | 2013-06-01 |  | A00051 | 26P64515-1329 | CC_t1 | 27.6105
PRESFB | 2013-06-01 |  | A00051 | 26P64515-1329 | CC_t2 | 0.23627
PRESFB | 2013-06-01 |  | A00051 | 26P64515-1329 | CC_t3 | 16.6939
PRESFB | 2013-06-01 |  | A00051 | 26P64515-1329 | CC_t4 | 32.3037
PRESFB | 2013-06-01 |  | A00051 | 26P64515-1329 | CC_u0 | 5.8436
PRESFB | 2013-06-01 |  | A00051 | 26P64515-1329 | CC_y1 | -3952.915
PRESFB | 2013-06-01 |  | A00051 | 26P64515-1329 | CC_y2 | 10377.22
PRESFB | 2013-06-01 |  | A00051 | 26P64515-1329 | CC_y3 | 0
PRESFB | 2013-06-01 |  | A00051 | 26P64515-1329 | CC_b | 2796.2
PRESFB | 2013-06-01 |  | A00051 | 26P64515-1329 | CC_m | 41943
PRESFB | 2016-01-01 |  | A00051 | 26P64515-1329 | CC_c1 | 2123.771 |  | From CP03ISSM-00004
PRESFB | 2016-01-01 |  | A00051 | 26P64515-1329 | CC_c2 | 37.4165
PRESFB | 2016-01-01 |  | A00051 | 26P64515-1329 | CC_c3 | -4014.654
PRESFB | 2016-01-01 |  | A00051 | 26P64515-1329 | CC_d1 | 0.025294
PRESFB | 2016-01-01 |  | A00051 | 26P64515-1329 | CC_d2 | 0
PRESFB | 2016-01-01 |  | A00051 | 26P64515-1329 | CC_offset_correction_factor | 0 | Constant
PRESFB | 2016-01-01 |  | A00051 | 26P64515-1329 | CC_pressure_offset_calibration_coefficient | -0.2421
PRESFB | 2016-01-01 |  | A00051 | 26P64515-1329 | CC_slope_correction_factor | 1 | Constant
PRESFB | 2016-01-01 |  | A00051 | 26P64515-1329 | CC_t1 | 27.7728
PRESFB | 2016-01-01 |  | A00051 | 26P64515-1329 | CC_t2 | 0.39114
PRESFB | 2016-01-01 |  | A00051 | 26P64515-1329 | CC_t3 | 17.5285
PRESFB | 2016-01-01 |  | A00051 | 26P64515-1329 | CC_t4 | 31.0962
PRESFB | 2016-01-01 |  | A00051 | 26P64515-1329 | CC_u0 | 5.8274
PRESFB | 2016-01-01 |  | A00051 | 26P64515-1329 | CC_y1 | -3845.795
PRESFB | 2016-01-01 |  | A00051 | 26P64515-1329 | CC_y2 | -10829.41
PRESFB | 2016-01-01 |  | A00051 | 26P64515-1329 | CC_y3 | 0
PRESFB | 2016-01-01 |  | A00051 | 26P64515-1329 | CC_b | 2796.2
PRESFB | 2016-01-01 |  | A00051 | 26P64515-1329 | CC_m | 41943
PRESFA | 2013-01-09 |  | A00248 | 26P71826-1351 | CC_c1 | 603.8619 |  | From CE01ISSM-00001
PRESFA | 2013-01-09 |  | A00248 | 26P71826-1351 | CC_c2 | -13.9087
PRESFA | 2013-01-09 |  | A00248 | 26P71826-1351 | CC_c3 | -997.2383
PRESFA | 2013-01-09 |  | A00248 | 26P71826-1351 | CC_d1 | 0.022398
PRESFA | 2013-01-09 |  | A00248 | 26P71826-1351 | CC_d2 | 0
PRESFA | 2013-01-09 |  | A00248 | 26P71826-1351 | CC_offset_correction_factor | 0 | Constant
PRESFA | 2013-01-09 |  | A00248 | 26P71826-1351 | CC_pressure_offset_calibration_coefficient | -0.1447
PRESFA | 2013-01-09 |  | A00248 | 26P71826-1351 | CC_slope_correction_factor | 1 | Constant
PRESFA | 2013-01-09 |  | A00248 | 26P71826-1351 | CC_t1 | 27.6606
PRESFA | 2013-01-09 |  | A00248 | 26P71826-1351 | CC_t2 | 0.61513
PRESFA | 2013-01-09 |  | A00248 | 26P71826-1351 | CC_t3 | 18.5233
PRESFA | 2013-01-09 |  | A00248 | 26P71826-1351 | CC_t4 | 25.7938
PRESFA | 2013-01-09 |  | A00248 | 26P71826-1351 | CC_u0 | 5.8432
PRESFA | 2013-01-09 |  | A00248 | 26P71826-1351 | CC_y1 | -3843.931
PRESFA | 2013-01-09 |  | A00248 | 26P71826-1351 | CC_y2 | -9856.4
PRESFA | 2013-01-09 |  | A00248 | 26P71826-1351 | CC_y3 | 0
PRESFA | 2013-01-09 |  | A00248 | 26P71826-1351 | CC_b | 8388.6
PRESFA | 2013-01-09 |  | A00248 | 26P71826-1351 | CC_m | 125829.1
PRESFA | 2015-01-01 |  | A00248 | 26P71826-1351 | CC_c1 | 603.8619 |  | From CE06ISSM-00002
PRESFA | 2015-01-01 |  | A00248 | 26P71826-1351 | CC_c2 | -13.9087
PRESFA | 2015-01-01 |  | A00248 | 26P71826-1351 | CC_c3 | -997.2383
PRESFA | 2015-01-01 |  | A00248 | 26P71826-1351 | CC_d1 | 0.022398
PRESFA | 2015-01-01 |  | A00248 | 26P71826-1351 | CC_d2 | 0
PRESFA | 2015-01-01 |  | A00248 | 26P71826-1351 | CC_offset_correction_factor | 0 | Constant
PRESFA | 2015-01-01 |  | A00248 | 26P71826-1351 | CC_pressure_offset_calibration_coefficient | -0.1914
PRESFA | 2015-01-01 |  | A00248 | 26P71826-1351 | CC_slope_correction_factor | 1 | Constant
PRESFA | 2015-01-01 |  | A00248 | 26P71826-1351 | CC_t1 | 27.6606
PRESFA | 2015-01-01 |  | A00248 | 26P71826-1351 | CC_t2 | 0.61513
PRESFA | 2015-01-01 |  | A00248 | 26P71826-1351 | CC_t3 | 18.5233
PRESFA | 2015-01-01 |  | A00248 | 26P71826-1351 | CC_t4 | 25.7938
PRESFA | 2015-01-01 |  | A00248 | 26P71826-1351 | CC_u0 | 5.8432
PRESFA | 2015-01-01 |  | A00248 | 26P71826-1351 | CC_y1 | -3843.931
PRESFA | 2015-01-01 |  | A00248 | 26P71826-1351 | CC_y2 | -9856.4
PRESFA | 2015-01-01 |  | A00248 | 26P71826-1351 | CC_y3 | 0
PRESFA | 2015-01-01 |  | A00248 | 26P71826-1351 | CC_b | 8388.6
PRESFA | 2015-01-01 |  | A00248 | 26P71826-1351 | CC_m | 125829.1
PRESFA | 2016-01-01 |  | A00248 | 26P71826-1351 | CC_c1 | 603.8619 |  | From CE06ISSM-00004
PRESFA | 2016-01-01 |  | A00248 | 26P71826-1351 | CC_c2 | -13.9087
PRESFA | 2016-01-01 |  | A00248 | 26P71826-1351 | CC_c3 | -997.2383
PRESFA | 2016-01-01 |  | A00248 | 26P71826-1351 | CC_d1 | 0.022398
PRESFA | 2016-01-01 |  | A00248 | 26P71826-1351 | CC_d2 | 0
PRESFA | 2016-01-01 |  | A00248 | 26P71826-1351 | CC_offset_correction_factor | 0 | Constant
PRESFA | 2016-01-01 |  | A00248 | 26P71826-1351 | CC_pressure_offset_calibration_coefficient | -0.1653
PRESFA | 2016-01-01 |  | A00248 | 26P71826-1351 | CC_slope_correction_factor | 1 | Constant
PRESFA | 2016-01-01 |  | A00248 | 26P71826-1351 | CC_t1 | 27.6606
PRESFA | 2016-01-01 |  | A00248 | 26P71826-1351 | CC_t2 | 0.61513
PRESFA | 2016-01-01 |  | A00248 | 26P71826-1351 | CC_t3 | 18.5233
PRESFA | 2016-01-01 |  | A00248 | 26P71826-1351 | CC_t4 | 25.7938
PRESFA | 2016-01-01 |  | A00248 | 26P71826-1351 | CC_u0 | 5.8432
PRESFA | 2016-01-01 |  | A00248 | 26P71826-1351 | CC_y1 | -3843.931
PRESFA | 2016-01-01 |  | A00248 | 26P71826-1351 | CC_y2 | -9856.4
PRESFA | 2016-01-01 |  | A00248 | 26P71826-1351 | CC_y3 | 0
PRESFA | 2016-01-01 |  | A00248 | 26P71826-1351 | CC_b | 8388.6
PRESFA | 2016-01-01 |  | A00248 | 26P71826-1351 | CC_m | 125829.1
PRESFB | 2013-06-01 | 2015-05-31 | A00165 | 26P71826-1352 | CC_c1 | 2011.033 |  | From CP01CNSM-00001
PRESFB | 2013-06-01 | 2015-05-31 | A00165 | 26P71826-1352 | CC_c2 | -53.7698
PRESFB | 2013-06-01 | 2015-05-31 | A00165 | 26P71826-1352 | CC_c3 | -3419.788
PRESFB | 2013-06-01 | 2015-05-31 | A00165 | 26P71826-1352 | CC_d1 | 0.022333
PRESFB | 2013-06-01 | 2015-05-31 | A00165 | 26P71826-1352 | CC_d2 | 0
PRESFB | 2013-06-01 | 2015-05-31 | A00165 | 26P71826-1352 | CC_offset_correction_factor | 0
PRESFB | 2013-06-01 | 2015-05-31 | A00165 | 26P71826-1352 | CC_pressure_offset_calibration_coefficient | -0.1942
PRESFB | 2013-06-01 | 2015-05-31 | A00165 | 26P71826-1352 | CC_slope_correction_factor | 1
PRESFB | 2013-06-01 | 2015-05-31 | A00165 | 26P71826-1352 | CC_t1 | 27.8714
PRESFB | 2013-06-01 | 2015-05-31 | A00165 | 26P71826-1352 | CC_t2 | 0.49003
PRESFB | 2013-06-01 | 2015-05-31 | A00165 | 26P71826-1352 | CC_t3 | 17.1816
PRESFB | 2013-06-01 | 2015-05-31 | A00165 | 26P71826-1352 | CC_t4 | 13.4347
PRESFB | 2013-06-01 | 2015-05-31 | A00165 | 26P71826-1352 | CC_u0 | 5.8259
PRESFB | 2013-06-01 | 2015-05-31 | A00165 | 26P71826-1352 | CC_y1 | -3854.568
PRESFB | 2013-06-01 | 2015-05-31 | A00165 | 26P71826-1352 | CC_y2 | -10652.69
PRESFB | 2013-06-01 | 2015-05-31 | A00165 | 26P71826-1352 | CC_y3 | 0
PRESFB | 2013-06-01 | 2015-05-31 | A00165 | 26P71826-1352 | CC_b | 2796.2
PRESFB | 2013-06-01 | 2015-05-31 | A00165 | 26P71826-1352 | CC_m | 41943
PRESFB | 2015-06-01 |  | A00165 | 26P71826-1352 | CC_c1 | 2011.033 |  | From CP03ISSM-00003
PRESFB | 2015-06-01 |  | A00165 | 26P71826-1352 | CC_c2 | -53.7698
PRESFB | 2015-06-01 |  | A00165 | 26P71826-1352 | CC_c3 | -3419.788
PRESFB | 2015-06-01 |  | A00165 | 26P71826-1352 | CC_d1 | 0.022333
PRESFB | 2015-06-01 |  | A00165 | 26P71826-1352 | CC_d2 | 0
PRESFB | 2015-06-01 |  | A00165 | 26P71826-1352 | CC_offset_correction_factor | 0
PRESFB | 2015-06-01 |  | A00165 | 26P71826-1352 | CC_pressure_offset_calibration_coefficient | -0.1942
PRESFB | 2015-06-01 |  | A00165 | 26P71826-1352 | CC_slope_correction_factor | 1
PRESFB | 2015-06-01 |  | A00165 | 26P71826-1352 | CC_t1 | 27.8714
PRESFB | 2015-06-01 |  | A00165 | 26P71826-1352 | CC_t2 | 0.49003
PRESFB | 2015-06-01 |  | A00165 | 26P71826-1352 | CC_t3 | 17.1816
PRESFB | 2015-06-01 |  | A00165 | 26P71826-1352 | CC_t4 | 13.4347
PRESFB | 2015-06-01 |  | A00165 | 26P71826-1352 | CC_u0 | 5.8259
PRESFB | 2015-06-01 |  | A00165 | 26P71826-1352 | CC_y1 | -3854.568
PRESFB | 2015-06-01 |  | A00165 | 26P71826-1352 | CC_y2 | -10652.69
PRESFB | 2015-06-01 |  | A00165 | 26P71826-1352 | CC_y3 | 0
PRESFB | 2015-06-01 |  | A00165 | 26P71826-1352 | CC_b | 2796.2
PRESFB | 2015-06-01 |  | A00165 | 26P71826-1352 | CC_m | 41943
PRESFA | 2014-09-17 |  | A01011 | 26P76848-1382 | CC_c1 | 601.7697 |  | From CE01ISSM-00002, CE01ISSM-00003
PRESFA | 2014-09-17 |  | A01011 | 26P76848-1382 | CC_c2 | 4.9606
PRESFA | 2014-09-17 |  | A01011 | 26P76848-1382 | CC_c3 | -1135.396
PRESFA | 2014-09-17 |  | A01011 | 26P76848-1382 | CC_d1 | 0.026914
PRESFA | 2014-09-17 |  | A01011 | 26P76848-1382 | CC_d2 | 0
PRESFA | 2014-09-17 |  | A01011 | 26P76848-1382 | CC_offset_correction_factor | 0
PRESFA | 2014-09-17 |  | A01011 | 26P76848-1382 | CC_pressure_offset_calibration_coefficient | -0.1582
PRESFA | 2014-09-17 |  | A01011 | 26P76848-1382 | CC_slope_correction_factor | 1
PRESFA | 2014-09-17 |  | A01011 | 26P76848-1382 | CC_t1 | 27.8108
PRESFA | 2014-09-17 |  | A01011 | 26P76848-1382 | CC_t2 | 0.55914
PRESFA | 2014-09-17 |  | A01011 | 26P76848-1382 | CC_t3 | 19.9077
PRESFA | 2014-09-17 |  | A01011 | 26P76848-1382 | CC_t4 | 35.6658
PRESFA | 2014-09-17 |  | A01011 | 26P76848-1382 | CC_u0 | 5.7848
PRESFA | 2014-09-17 |  | A01011 | 26P76848-1382 | CC_y1 | -3942.673
PRESFA | 2014-09-17 |  | A01011 | 26P76848-1382 | CC_y2 | -11520.64
PRESFA | 2014-09-17 |  | A01011 | 26P76848-1382 | CC_y3 | 0
PRESFA | 2014-09-17 |  | A01011 | 26P76848-1382 | CC_b | 8388.6
PRESFA | 2014-09-17 |  | A01011 | 26P76848-1382 | CC_m | 125829.1
PRESFA | 2013-01-23 |  | A01014 | 26P76848-1383 | CC_c1 | 601.7722 |  | From CP03ISSM-00003
PRESFA | 2013-01-23 |  | A01014 | 26P76848-1383 | CC_c2 | 2.8801
PRESFA | 2013-01-23 |  | A01014 | 26P76848-1383 | CC_c3 | -1095.03
PRESFA | 2013-01-23 |  | A01014 | 26P76848-1383 | CC_d1 | 0.027113
PRESFA | 2013-01-23 |  | A01014 | 26P76848-1383 | CC_d2 | 0
PRESFA | 2013-01-23 |  | A01014 | 26P76848-1383 | CC_offset_correction_factor | 0
PRESFA | 2013-01-23 |  | A01014 | 26P76848-1383 | CC_pressure_offset_calibration_coefficient | -0.223
PRESFA | 2013-01-23 |  | A01014 | 26P76848-1383 | CC_slope_correction_factor | 1
PRESFA | 2013-01-23 |  | A01014 | 26P76848-1383 | CC_t1 | 27.7554
PRESFA | 2013-01-23 |  | A01014 | 26P76848-1383 | CC_t2 | 0.5258
PRESFA | 2013-01-23 |  | A01014 | 26P76848-1383 | CC_t3 | 19.6677
PRESFA | 2013-01-23 |  | A01014 | 26P76848-1383 | CC_t4 | 34.4462
PRESFA | 2013-01-23 |  | A01014 | 26P76848-1383 | CC_u0 | 5.7845
PRESFA | 2013-01-23 |  | A01014 | 26P76848-1383 | CC_y1 | -3990.619
PRESFA | 2013-01-23 |  | A01014 | 26P76848-1383 | CC_y2 | -11590.4
PRESFA | 2013-01-23 |  | A01014 | 26P76848-1383 | CC_y3 | 0
PRESFA | 2013-01-23 |  | A01014 | 26P76848-1383 | CC_b | 8388.6
PRESFA | 2013-01-23 |  | A01014 | 26P76848-1383 | CC_m | 125829.1
PRESFA | 2013-01-23 |  | A01014 | 26P76848-1383 | CC_c1 | 601.7722 |  | From CP01ISSM-00005
PRESFA | 2013-01-23 |  | A01014 | 26P76848-1383 | CC_c2 | 2.8801
PRESFA | 2013-01-23 |  | A01014 | 26P76848-1383 | CC_c3 | -1095.03
PRESFA | 2013-01-23 |  | A01014 | 26P76848-1383 | CC_d1 | 0.027113
PRESFA | 2013-01-23 |  | A01014 | 26P76848-1383 | CC_d2 | 0
PRESFA | 2013-01-23 |  | A01014 | 26P76848-1383 | CC_offset_correction_factor | 0
PRESFA | 2013-01-23 |  | A01014 | 26P76848-1383 | CC_pressure_offset_calibration_coefficient | -0.183
PRESFA | 2013-01-23 |  | A01014 | 26P76848-1383 | CC_slope_correction_factor | 1
PRESFA | 2013-01-23 |  | A01014 | 26P76848-1383 | CC_t1 | 27.7554
PRESFA | 2013-01-23 |  | A01014 | 26P76848-1383 | CC_t2 | 0.5258
PRESFA | 2013-01-23 |  | A01014 | 26P76848-1383 | CC_t3 | 19.6677
PRESFA | 2013-01-23 |  | A01014 | 26P76848-1383 | CC_t4 | 34.4462
PRESFA | 2013-01-23 |  | A01014 | 26P76848-1383 | CC_u0 | 5.7845
PRESFA | 2013-01-23 |  | A01014 | 26P76848-1383 | CC_y1 | -3990.619
PRESFA | 2013-01-23 |  | A01014 | 26P76848-1383 | CC_y2 | -11590.4
PRESFA | 2013-01-23 |  | A01014 | 26P76848-1383 | CC_y3 | 0
PRESFA | 2013-01-23 |  | A01014 | 26P76848-1383 | CC_b | 8388.6
PRESFA | 2013-01-23 |  | A01014 | 26P76848-1383 | CC_m | 125829.1
PRESFA | 2015-01-01 |  | A01012 | 26P76848-1384 | CC_c1 | 2042.489 |  | From CE07SHSM-00001
PRESFA | 2015-01-01 |  | A01012 | 26P76848-1384 | CC_c2 | 35.0195
PRESFA | 2015-01-01 |  | A01012 | 26P76848-1384 | CC_c3 | -3565.966
PRESFA | 2015-01-01 |  | A01012 | 26P76848-1384 | CC_d1 | 0.029269
PRESFA | 2015-01-01 |  | A01012 | 26P76848-1384 | CC_d2 | 0
PRESFA | 2015-01-01 |  | A01012 | 26P76848-1384 | CC_offset_correction_factor | 0 | Constant
PRESFA | 2015-01-01 |  | A01012 | 26P76848-1384 | CC_pressure_offset_calibration_coefficient | -0.2132
PRESFA | 2015-01-01 |  | A01012 | 26P76848-1384 | CC_slope_correction_factor | 1 | Constant
PRESFA | 2015-01-01 |  | A01012 | 26P76848-1384 | CC_t1 | 27.7387
PRESFA | 2015-01-01 |  | A01012 | 26P76848-1384 | CC_t2 | 0.44549
PRESFA | 2015-01-01 |  | A01012 | 26P76848-1384 | CC_t3 | 18.2368
PRESFA | 2015-01-01 |  | A01012 | 26P76848-1384 | CC_t4 | 10.5606
PRESFA | 2015-01-01 |  | A01012 | 26P76848-1384 | CC_u0 | 5.8515
PRESFA | 2015-01-01 |  | A01012 | 26P76848-1384 | CC_y1 | -3919.956
PRESFA | 2015-01-01 |  | A01012 | 26P76848-1384 | CC_y2 | -11177.8
PRESFA | 2015-01-01 |  | A01012 | 26P76848-1384 | CC_y3 | 0
PRESFA | 2015-01-01 |  | A01012 | 26P76848-1384 | CC_b | 2796.2
PRESFA | 2015-01-01 |  | A01012 | 26P76848-1384 | CC_m | 41943
PRESFA | 2016-01-01 |  | A01012 | 26P76848-1384 | CC_c1 | 2042.489 |  | From CE07SHSM-00003
PRESFA | 2016-01-01 |  | A01012 | 26P76848-1384 | CC_c2 | 35.0195
PRESFA | 2016-01-01 |  | A01012 | 26P76848-1384 | CC_c3 | -3565.966
PRESFA | 2016-01-01 |  | A01012 | 26P76848-1384 | CC_d1 | 0.029269
PRESFA | 2016-01-01 |  | A01012 | 26P76848-1384 | CC_d2 | 0
PRESFA | 2016-01-01 |  | A01012 | 26P76848-1384 | CC_offset_correction_factor | 0 | Constant
PRESFA | 2016-01-01 |  | A01012 | 26P76848-1384 | CC_pressure_offset_calibration_coefficient | -0.1914
PRESFA | 2016-01-01 |  | A01012 | 26P76848-1384 | CC_slope_correction_factor | 1 | Constant
PRESFA | 2016-01-01 |  | A01012 | 26P76848-1384 | CC_t1 | 27.7387
PRESFA | 2016-01-01 |  | A01012 | 26P76848-1384 | CC_t2 | 0.44549
PRESFA | 2016-01-01 |  | A01012 | 26P76848-1384 | CC_t3 | 18.2368
PRESFA | 2016-01-01 |  | A01012 | 26P76848-1384 | CC_t4 | 10.5606
PRESFA | 2016-01-01 |  | A01012 | 26P76848-1384 | CC_u0 | 5.8515
PRESFA | 2016-01-01 |  | A01012 | 26P76848-1384 | CC_y1 | -3919.956
PRESFA | 2016-01-01 |  | A01012 | 26P76848-1384 | CC_y2 | -11177.8
PRESFA | 2016-01-01 |  | A01012 | 26P76848-1384 | CC_y3 | 0
PRESFA | 2016-01-01 |  | A01012 | 26P76848-1384 | CC_b | 2796.2
PRESFA | 2016-01-01 |  | A01012 | 26P76848-1384 | CC_m | 41943
PRESFA | 2014-08-25 |  | A01013 | 26P76848-1385 | CC_c1 | -5916.308 |  | From CE09OSSM-00001
PRESFA | 2014-08-25 |  | A01013 | 26P76848-1385 | CC_c2 | 195.7207
PRESFA | 2014-08-25 |  | A01013 | 26P76848-1385 | CC_c3 | 16601.59
PRESFA | 2014-08-25 |  | A01013 | 26P76848-1385 | CC_d1 | 0.068552
PRESFA | 2014-08-25 |  | A01013 | 26P76848-1385 | CC_d2 | 0
PRESFA | 2014-08-25 |  | A01013 | 26P76848-1385 | CC_offset_correction_factor | 0
PRESFA | 2014-08-25 |  | A01013 | 26P76848-1385 | CC_pressure_offset_calibration_coefficient | -0.4079
PRESFA | 2014-08-25 |  | A01013 | 26P76848-1385 | CC_slope_correction_factor | 1
PRESFA | 2014-08-25 |  | A01013 | 26P76848-1385 | CC_t1 | 30.0669
PRESFA | 2014-08-25 |  | A01013 | 26P76848-1385 | CC_t2 | 0.96474
PRESFA | 2014-08-25 |  | A01013 | 26P76848-1385 | CC_t3 | 43.2832
PRESFA | 2014-08-25 |  | A01013 | 26P76848-1385 | CC_t4 | 92.59
PRESFA | 2014-08-25 |  | A01013 | 26P76848-1385 | CC_u0 | 5.8216
PRESFA | 2014-08-25 |  | A01013 | 26P76848-1385 | CC_y1 | -3880.374
PRESFA | 2014-08-25 |  | A01013 | 26P76848-1385 | CC_y2 | -9063.153
PRESFA | 2014-08-25 |  | A01013 | 26P76848-1385 | CC_y3 | 0
PRESFA | 2014-08-25 |  | A01013 | 26P76848-1385 | CC_b | 838.8
PRESFA | 2014-08-25 |  | A01013 | 26P76848-1385 | CC_m | 12582.9
PRESFA | 2016-01-01 |  | A01013 | 26P76848-1385 | CC_c1 | -5916.308 |  | From CE09OSSM-00003
PRESFA | 2016-01-01 |  | A01013 | 26P76848-1385 | CC_c2 | 195.7207
PRESFA | 2016-01-01 |  | A01013 | 26P76848-1385 | CC_c3 | 16601.59
PRESFA | 2016-01-01 |  | A01013 | 26P76848-1385 | CC_d1 | 0.068552
PRESFA | 2016-01-01 |  | A01013 | 26P76848-1385 | CC_d2 | 0
PRESFA | 2016-01-01 |  | A01013 | 26P76848-1385 | CC_offset_correction_factor | 0
PRESFA | 2016-01-01 |  | A01013 | 26P76848-1385 | CC_pressure_offset_calibration_coefficient | -0.9458
PRESFA | 2016-01-01 |  | A01013 | 26P76848-1385 | CC_slope_correction_factor | 1
PRESFA | 2016-01-01 |  | A01013 | 26P76848-1385 | CC_t1 | 30.0669
PRESFA | 2016-01-01 |  | A01013 | 26P76848-1385 | CC_t2 | 0.96474
PRESFA | 2016-01-01 |  | A01013 | 26P76848-1385 | CC_t3 | 43.2832
PRESFA | 2016-01-01 |  | A01013 | 26P76848-1385 | CC_t4 | 92.59
PRESFA | 2016-01-01 |  | A01013 | 26P76848-1385 | CC_u0 | 5.8216
PRESFA | 2016-01-01 |  | A01013 | 26P76848-1385 | CC_y1 | -3880.374
PRESFA | 2016-01-01 |  | A01013 | 26P76848-1385 | CC_y2 | -9063.153
PRESFA | 2016-01-01 |  | A01013 | 26P76848-1385 | CC_y3 | 0
PRESFA | 2016-01-01 |  | A01013 | 26P76848-1385 | CC_b | 838.8
PRESFA | 2016-01-01 |  | A01013 | 26P76848-1385 | CC_m | 12582.9
PRESFA | 2014-03-31 |  | A00813 | 26P76848-1386 | CC_c1 | 2066.838 |  | From CP04OSSM-00004
PRESFA | 2014-03-31 |  | A00813 | 26P76848-1386 | CC_c2 | -12.7056
PRESFA | 2014-03-31 |  | A00813 | 26P76848-1386 | CC_c3 | -3470.497
PRESFA | 2014-03-31 |  | A00813 | 26P76848-1386 | CC_d1 | 0.02391
PRESFA | 2014-03-31 |  | A00813 | 26P76848-1386 | CC_d2 | 0
PRESFA | 2014-03-31 |  | A00813 | 26P76848-1386 | CC_offset_correction_factor | 0
PRESFA | 2014-03-31 |  | A00813 | 26P76848-1386 | CC_pressure_offset_calibration_coefficient | -0.219
PRESFA | 2014-03-31 |  | A00813 | 26P76848-1386 | CC_slope_correction_factor | 1 | Constant
PRESFA | 2014-03-31 |  | A00813 | 26P76848-1386 | CC_t1 | 27.638
PRESFA | 2014-03-31 |  | A00813 | 26P76848-1386 | CC_t2 | 0.42788 | Constant
PRESFA | 2014-03-31 |  | A00813 | 26P76848-1386 | CC_t3 | 17.7624
PRESFA | 2014-03-31 |  | A00813 | 26P76848-1386 | CC_t4 | 21.8645
PRESFA | 2014-03-31 |  | A00813 | 26P76848-1386 | CC_u0 | 5.8103
PRESFA | 2014-03-31 |  | A00813 | 26P76848-1386 | CC_y1 | -3944.121
PRESFA | 2014-03-31 |  | A00813 | 26P76848-1386 | CC_y2 | -10737.63
PRESFA | 2014-03-31 |  | A00813 | 26P76848-1386 | CC_y3 | 0
PRESFA | 2014-03-31 |  | A00813 | 26P76848-1386 | CC_b | 2796.2
PRESFA | 2014-03-31 |  | A00813 | 26P76848-1386 | CC_m | 41943
[9 empty] | PRESFA | 2015-01-01 | A00761 | 26P76848-1387 | CC_c1
[9 empty] | PRESFA | 2015-01-01 | A00761 | 26P76848-1387 | CC_c2
[9 empty] | PRESFA | 2015-01-01 | A00761 | 26P76848-1387 | CC_c3
[9 empty] | PRESFA | 2015-01-01 | A00761 | 26P76848-1387 | CC_d1
[9 empty] | PRESFA | 2015-01-01 | A00761 | 26P76848-1387 | CC_d2
[9 empty] | PRESFA | 2015-01-01 | A00761 | 26P76848-1387 | CC_offset_correction_factor
[9 empty] | PRESFA | 2015-01-01 | A00761 | 26P76848-1387 | CC_pressure_offset_calibration_coefficient
[9 empty] | PRESFA | 2015-01-01 | A00761 | 26P76848-1387 | CC_slope_correction_factor
[9 empty] | PRESFA | 2015-01-01 | A00761 | 26P76848-1387 | CC_t1
[9 empty] | PRESFA | 2015-01-01 | A00761 | 26P76848-1387 | CC_t2
[9 empty] | PRESFA | 2015-01-01 | A00761 | 26P76848-1387 | CC_t3
[9 empty] | PRESFA | 2015-01-01 | A00761 | 26P76848-1387 | CC_t4
[9 empty] | PRESFA | 2015-01-01 | A00761 | 26P76848-1387 | CC_u0
[9 empty] | PRESFA | 2015-01-01 | A00761 | 26P76848-1387 | CC_y1
[9 empty] | PRESFA | 2015-01-01 | A00761 | 26P76848-1387 | CC_y2
[9 empty] | PRESFA | 2015-01-01 | A00761 | 26P76848-1387 | CC_y3
[9 empty] | PRESFA | 2015-01-01 | A00761 | 26P76848-1387 | CC_b
[9 empty] | PRESFA | 2015-01-01 | A00761 | 26P76848-1387 | CC_m
PRESFC | 2014-06-01 |  | A00762 | 26P76848-1388 | CC_c1 | -5715.219 | From CP04OSSM-00001 | From CP03ISSM-00003
PRESFC | 2014-06-01 |  | A00762 | 26P76848-1388 | CC_c2 | -0.60337
PRESFC | 2014-06-01 |  | A00762 | 26P76848-1388 | CC_c3 | 16931.25
PRESFC | 2014-06-01 |  | A00762 | 26P76848-1388 | CC_d1 | 0.080456
PRESFC | 2014-06-01 |  | A00762 | 26P76848-1388 | CC_d2 | 0
PRESFC | 2014-06-01 |  | A00762 | 26P76848-1388 | CC_offset_correction_factor | 0
PRESFC | 2014-06-01 |  | A00762 | 26P76848-1388 | CC_pressure_offset_calibration_coefficient | -0.4742
PRESFC | 2014-06-01 |  | A00762 | 26P76848-1388 | CC_slope_correction_factor | 1
PRESFC | 2014-06-01 |  | A00762 | 26P76848-1388 | CC_t1 | 30.3665
PRESFC | 2014-06-01 |  | A00762 | 26P76848-1388 | CC_t2 | 0.74353
PRESFC | 2014-06-01 |  | A00762 | 26P76848-1388 | CC_t3 | 50.426
PRESFC | 2014-06-01 |  | A00762 | 26P76848-1388 | CC_t4 | 144.0226
PRESFC | 2014-06-01 |  | A00762 | 26P76848-1388 | CC_u0 | 5.859
PRESFC | 2014-06-01 |  | A00762 | 26P76848-1388 | CC_y1 | -3948.355
PRESFC | 2014-06-01 |  | A00762 | 26P76848-1388 | CC_y2 | -10193.85
PRESFC | 2014-06-01 |  | A00762 | 26P76848-1388 | CC_y3 | 0
PRESFC | 2014-06-01 |  | A00762 | 26P76848-1388 | CC_b | 838.8
PRESFC | 2014-06-01 |  | A00762 | 26P76848-1388 | CC_m | 12582.9
PRESFA | 2015-01-01 |  | N00674 | 26-1391 | CC_c1 | 599.7413 |  | From CE06ISSM_00003
PRESFA | 2015-01-01 |  | N00674 | 26-1391 | CC_c2 | 10.06
PRESFA | 2015-01-01 |  | N00674 | 26-1391 | CC_c3 | -1105.32
PRESFA | 2015-01-01 |  | N00674 | 26-1391 | CC_d1 | 0.029624
PRESFA | 2015-01-01 |  | N00674 | 26-1391 | CC_d2 | 0
PRESFA | 2015-01-01 |  | N00674 | 26-1391 | CC_offset_correction_factor | 0
PRESFA | 2015-01-01 |  | N00674 | 26-1391 | CC_pressure_offset_calibration_coefficient | -0.173
PRESFA | 2015-01-01 |  | N00674 | 26-1391 | CC_slope_correction_factor | 1
PRESFA | 2015-01-01 |  | N00674 | 26-1391 | CC_t1 | 27.8089
PRESFA | 2015-01-01 |  | N00674 | 26-1391 | CC_t2 | 0.49306
PRESFA | 2015-01-01 |  | N00674 | 26-1391 | CC_t3 | 19.8433
PRESFA | 2015-01-01 |  | N00674 | 26-1391 | CC_t4 | 41.1736
PRESFA | 2015-01-01 |  | N00674 | 26-1391 | CC_u0 | 5.7936
PRESFA | 2015-01-01 |  | N00674 | 26-1391 | CC_y1 | -3983.797
PRESFA | 2015-01-01 |  | N00674 | 26-1391 | CC_y2 | -9856.866
PRESFA | 2015-01-01 |  | N00674 | 26-1391 | CC_y3 | 0
PRESFA | 2015-01-01 |  | N00674 | 26-1391 | CC_b | 8388.6
PRESFA | 2015-01-01 |  | N00674 | 26-1391 | CC_m | 125829.1
PRESFA | 2014-10-16 |  | A01141 | 26-1392 | CC_c1 | 2064.659 |  | From CP01CNSM-00005
PRESFA | 2014-10-16 |  | A01141 | 26-1392 | CC_c2 | 14.1636
PRESFA | 2014-10-16 |  | A01141 | 26-1392 | CC_c3 | -3193.857
PRESFA | 2014-10-16 |  | A01141 | 26-1392 | CC_d1 | 0.011655
PRESFA | 2014-10-16 |  | A01141 | 26-1392 | CC_d2 | 0
PRESFA | 2014-10-16 |  | A01141 | 26-1392 | CC_offset_correction_factor | 0 | Constant
PRESFA | 2014-10-16 |  | A01141 | 26-1392 | CC_pressure_offset_calibration_coefficient | -0.2472
PRESFA | 2014-10-16 |  | A01141 | 26-1392 | CC_slope_correction_factor | 1 | Constant
PRESFA | 2014-10-16 |  | A01141 | 26-1392 | CC_t1 | 27.6105
PRESFA | 2014-10-16 |  | A01141 | 26-1392 | CC_t2 | 0.23627
PRESFA | 2014-10-16 |  | A01141 | 26-1392 | CC_t3 | 16.6939
PRESFA | 2014-10-16 |  | A01141 | 26-1392 | CC_t4 | 32.3037
PRESFA | 2014-10-16 |  | A01141 | 26-1392 | CC_u0 | 5.8436
PRESFA | 2014-10-16 |  | A01141 | 26-1392 | CC_y1 | -3952.915
PRESFA | 2014-10-16 |  | A01141 | 26-1392 | CC_y2 | -10377.22
PRESFA | 2014-10-16 |  | A01141 | 26-1392 | CC_y3 | 0
PRESFA | 2014-10-16 |  | A01141 | 26-1392 | CC_b | 2796.2
PRESFA | 2014-10-16 |  | A01141 | 26-1392 | CC_m | 41943
PRESFA | 2014-10-16 |  | N00680 | 26-1396 | CC_c1 | 2109.723 |  | From CE07SHSM-00002
PRESFA | 2014-10-16 |  | N00680 | 26-1396 | CC_c2 | 76.2464
PRESFA | 2014-10-16 |  | N00680 | 26-1396 | CC_c3 | -2915.601
PRESFA | 2014-10-16 |  | N00680 | 26-1396 | CC_d1 | 0.015576
PRESFA | 2014-10-16 |  | N00680 | 26-1396 | CC_d2 | 0
PRESFA | 2014-10-16 |  | N00680 | 26-1396 | CC_offset_correction_factor | 0 | Constant
PRESFA | 2014-10-16 |  | N00680 | 26-1396 | CC_pressure_offset_calibration_coefficient | -0.2302 | from SBE offset_correction pdf
PRESFA | 2014-10-16 |  | N00680 | 26-1396 | CC_slope_correction_factor | 1 | Constant
PRESFA | 2014-10-16 |  | N00680 | 26-1396 | CC_t1 | 27.5421
PRESFA | 2014-10-16 |  | N00680 | 26-1396 | CC_t2 | 0.26163
PRESFA | 2014-10-16 |  | N00680 | 26-1396 | CC_t3 | 17.8317
PRESFA | 2014-10-16 |  | N00680 | 26-1396 | CC_t4 | 29.6074
PRESFA | 2014-10-16 |  | N00680 | 26-1396 | CC_u0 | 5.857
PRESFA | 2014-10-16 |  | N00680 | 26-1396 | CC_y1 | -3889.758
PRESFA | 2014-10-16 |  | N00680 | 26-1396 | CC_y2 | -11140.11
PRESFA | 2014-10-16 |  | N00680 | 26-1396 | CC_y3 | 0
PRESFA | 2014-10-16 |  | N00680 | 26-1396 | CC_b | 2796.2
PRESFA | 2014-10-16 |  | N00680 | 26-1396 | CC_m | 41943
PRESFA | 2014-10-16 |  | N00683 | 26-1398 | CC_c1 | -4631.526 |  | From CE09OSSM-00002
PRESFA | 2014-10-16 |  | N00683 | 26-1398 | CC_c2 | 35.7671
PRESFA | 2014-10-16 |  | N00683 | 26-1398 | CC_c3 | 13013.89
PRESFA | 2014-10-16 |  | N00683 | 26-1398 | CC_d1 | 0.070047
PRESFA | 2014-10-16 |  | N00683 | 26-1398 | CC_d2 | 0
PRESFA | 2014-10-16 |  | N00683 | 26-1398 | CC_offset_correction_factor | 0
PRESFA | 2014-10-16 |  | N00683 | 26-1398 | CC_pressure_offset_calibration_coefficient | -0.384
PRESFA | 2014-10-16 |  | N00683 | 26-1398 | CC_slope_correction_factor | 1
PRESFA | 2014-10-16 |  | N00683 | 26-1398 | CC_t1 | 30.1517
PRESFA | 2014-10-16 |  | N00683 | 26-1398 | CC_t2 | 0.63705
PRESFA | 2014-10-16 |  | N00683 | 26-1398 | CC_t3 | 43.948
PRESFA | 2014-10-16 |  | N00683 | 26-1398 | CC_t4 | 107.149
PRESFA | 2014-10-16 |  | N00683 | 26-1398 | CC_u0 | 5.8313
PRESFA | 2014-10-16 |  | N00683 | 26-1398 | CC_y1 | -3939.646
PRESFA | 2014-10-16 |  | N00683 | 26-1398 | CC_y2 | -10461.55
PRESFA | 2014-10-16 |  | N00683 | 26-1398 | CC_y3 | 0
PRESFA | 2014-10-16 |  | N00683 | 26-1398 | CC_b | 838.8
PRESFA | 2014-10-16 |  | N00683 | 26-1398 | CC_m | 12582.9
PRESFC | 2015-01-01 |  | A01187 | 26-1400 | CC_c1 | -4538.281 |  | From CP04OSSM-00002
PRESFC | 2015-01-01 |  | A01187 | 26-1400 | CC_c2 | 187.5092
PRESFC | 2015-01-01 |  | A01187 | 26-1400 | CC_c3 | 13630.6
PRESFC | 2015-01-01 |  | A01187 | 26-1400 | CC_d1 | 0.066159
PRESFC | 2015-01-01 |  | A01187 | 26-1400 | CC_d2 | 0
PRESFC | 2015-01-01 |  | A01187 | 26-1400 | CC_offset_correction_factor | 0
PRESFC | 2015-01-01 |  | A01187 | 26-1400 | CC_pressure_offset_calibration_coefficient | -0.3878
PRESFC | 2015-01-01 |  | A01187 | 26-1400 | CC_slope_correction_factor | 1
PRESFC | 2015-01-01 |  | A01187 | 26-1400 | CC_t1 | 30.3571
PRESFC | 2015-01-01 |  | A01187 | 26-1400 | CC_t2 | 1.2042
PRESFC | 2015-01-01 |  | A01187 | 26-1400 | CC_t3 | 48.0196
PRESFC | 2015-01-01 |  | A01187 | 26-1400 | CC_t4 | 112.5149
PRESFC | 2015-01-01 |  | A01187 | 26-1400 | CC_u0 | 5.7722
PRESFC | 2015-01-01 |  | A01187 | 26-1400 | CC_y1 | -3999.241
PRESFC | 2015-01-01 |  | A01187 | 26-1400 | CC_y2 | -10753.24
PRESFC | 2015-01-01 |  | A01187 | 26-1400 | CC_y3 | 0
PRESFC | 2015-01-01 |  | A01187 | 26-1400 | CC_b | 838.8
PRESFC | 2015-01-01 |  | A01187 | 26-1400 | CC_m | 12582.9
PRESFC | 2015-01-01 |  | A01188 | 26P-1401 | CC_c1 | -4813.483 |  | From CP04OSSM-00003
PRESFC | 2015-01-01 |  | A01188 | 26P-1401 | CC_c2 | 123.3909
PRESFC | 2015-01-01 |  | A01188 | 26P-1401 | CC_c3 | 13549.89
PRESFC | 2015-01-01 |  | A01188 | 26P-1401 | CC_d1 | 0.071081
PRESFC | 2015-01-01 |  | A01188 | 26P-1401 | CC_d2 | 0
PRESFC | 2015-01-01 |  | A01188 | 26P-1401 | CC_offset_correction_factor | 0
PRESFC | 2015-01-01 |  | A01188 | 26P-1401 | CC_pressure_offset_calibration_coefficient | -0.3947
PRESFC | 2015-01-01 |  | A01188 | 26P-1401 | CC_slope_correction_factor | 1
PRESFC | 2015-01-01 |  | A01188 | 26P-1401 | CC_t1 | 30.388
PRESFC | 2015-01-01 |  | A01188 | 26P-1401 | CC_t2 | 1.0296
PRESFC | 2015-01-01 |  | A01188 | 26P-1401 | CC_t3 | 45.5936
PRESFC | 2015-01-01 |  | A01188 | 26P-1401 | CC_t4 | 114.0129
PRESFC | 2015-01-01 |  | A01188 | 26P-1401 | CC_u0 | 5.8285
PRESFC | 2015-01-01 |  | A01188 | 26P-1401 | CC_y1 | -3960.795
PRESFC | 2015-01-01 |  | A01188 | 26P-1401 | CC_y2 | -10321
PRESFC | 2015-01-01 |  | A01188 | 26P-1401 | CC_y3 | 0
PRESFC | 2015-01-01 |  | A01188 | 26P-1401 | CC_b | 838.8
PRESFC | 2015-01-01 |  | A01188 | 26P-1401 | CC_m | 12582.9