## Moorings
Mooring OOIBARCODE | Ref Des | Serial Number | Deployment Number | Anchor Launch Date | Anchor Launch Time | Recover Date | Latitude | Longitude | Water Depth | Cruise Number | Notes | decimal latitude | decimal longitude
CGMCE-01ISSM-00006 | CE01ISSM | CE01ISSM-00006 | 6 | 2016-09-30 | 16:45 |  | 44.6598 | -124.095 | 25 | AT37-03 |  | 44.6598 | -124.095

## Asset_Cal_Info
Ref Des | Mooring OOIBARCODE | Mooring Serial Number | Deployment Number | Sensor OOIBARCODE | Sensor Serial Number | Calibration Cofficient Name | Calibration Cofficient Value | Notes
CE01ISSM-SBD17-06-CTDBPC000 | CGMCE-01ISSM-00006 | CE01ISSM-00006 | 6 | CGINS-CTDBPC-50188 | 16-50188 | CC_lat | 44.6598 | ONLY DEPLOYED IN FALL
CE01ISSM-SBD17-06-CTDBPC000 | CGMCE-01ISSM-00006 | CE01ISSM-00006 | 6 | CGINS-CTDBPC-50188 | 16-50188 | CC_lon | -124.095
CE01ISSM-SBD17-06-CTDBPC000 | CGMCE-01ISSM-00006 | CE01ISSM-00006 | 6 | CGINS-CTDBPC-50188 | 16-50188 | CC_a0 | 0.0012526
CE01ISSM-SBD17-06-CTDBPC000 | CGMCE-01ISSM-00006 | CE01ISSM-00006 | 6 | CGINS-CTDBPC-50188 | 16-50188 | CC_a1 | 0.00027662
CE01ISSM-SBD17-06-CTDBPC000 | CGMCE-01ISSM-00006 | CE01ISSM-00006 | 6 | CGINS-CTDBPC-50188 | 16-50188 | CC_a2 | -1.4034e-06
CE01ISSM-SBD17-06-CTDBPC000 | CGMCE-01ISSM-00006 | CE01ISSM-00006 | 6 | CGINS-CTDBPC-50188 | 16-50188 | CC_a3 | 1.9331e-07
CE01ISSM-SBD17-06-CTDBPC000 | CGMCE-01ISSM-00006 | CE01ISSM-00006 | 6 | CGINS-CTDBPC-50188 | 16-50188 | CC_ptempa0 | -56.1362
CE01ISSM-SBD17-06-CTDBPC000 | CGMCE-01ISSM-00006 | CE01ISSM-00006 | 6 | CGINS-CTDBPC-50188 | 16-50188 | CC_ptempa1 | 55.5698
CE01ISSM-SBD17-06-CTDBPC000 | CGMCE-01ISSM-00006 | CE01ISSM-00006 | 6 | CGINS-CTDBPC-50188 | 16-50188 | CC_ptempa2 | -0.83339
CE01ISSM-SBD17-06-CTDBPC000 | CGMCE-01ISSM-00006 | CE01ISSM-00006 | 6 | CGINS-CTDBPC-50188 | 16-50188 | CC_ptca0 | 523813.518
CE01ISSM-SBD17-06-CTDBPC000 | CGMCE-01ISSM-00006 | CE01ISSM-00006 | 6 | CGINS-CTDBPC-50188 | 16-50188 | CC_ptca1 | -20.9667
CE01ISSM-SBD17-06-CTDBPC000 | CGMCE-01ISSM-00006 | CE01ISSM-00006 | 6 | CGINS-CTDBPC-50188 | 16-50188 | CC_ptca2 | 0.34917
CE01ISSM-SBD17-06-CTDBPC000 | CGMCE-01ISSM-00006 | CE01ISSM-00006 | 6 | CGINS-CTDBPC-50188 | 16-50188 | CC_ptcb0 | 24.9926
CE01ISSM-SBD17-06-CTDBPC000 | CGMCE-01ISSM-00006 | CE01ISSM-00006 | 6 | CGINS-CTDBPC-50188 | 16-50188 | CC_ptcb1 | -0.000875
CE01ISSM-SBD17-06-CTDBPC000 | CGMCE-01ISSM-00006 | CE01ISSM-00006 | 6 | CGINS-CTDBPC-50188 | 16-50188 | CC_ptcb2 | 0
CE01ISSM-SBD17-06-CTDBPC000 | CGMCE-01ISSM-00006 | CE01ISSM-00006 | 6 | CGINS-CTDBPC-50188 | 16-50188 | CC_pa0 | -0.14117
CE01ISSM-SBD17-06-CTDBPC000 | CGMCE-01ISSM-00006 | CE01ISSM-00006 | 6 | CGINS-CTDBPC-50188 | 16-50188 | CC_pa1 | 0.00048986
CE01ISSM-SBD17-06-CTDBPC000 | CGMCE-01ISSM-00006 | CE01ISSM-00006 | 6 | CGINS-CTDBPC-50188 | 16-50188 | CC_pa2 | -4.1181e-12
CE01ISSM-SBD17-06-CTDBPC000 | CGMCE-01ISSM-00006 | CE01ISSM-00006 | 6 | CGINS-CTDBPC-50188 | 16-50188 | CC_g | -0.98318
CE01ISSM-SBD17-06-CTDBPC000 | CGMCE-01ISSM-00006 | CE01ISSM-00006 | 6 | CGINS-CTDBPC-50188 | 16-50188 | CC_h | 0.13973
CE01ISSM-SBD17-06-CTDBPC000 | CGMCE-01ISSM-00006 | CE01ISSM-00006 | 6 | CGINS-CTDBPC-50188 | 16-50188 | CC_i | -0.00016917
CE01ISSM-SBD17-06-CTDBPC000 | CGMCE-01ISSM-00006 | CE01ISSM-00006 | 6 | CGINS-CTDBPC-50188 | 16-50188 | CC_j | 3.2371e-05
CE01ISSM-SBD17-06-CTDBPC000 | CGMCE-01ISSM-00006 | CE01ISSM-00006 | 6 | CGINS-CTDBPC-50188 | 16-50188 | CC_cpcor | -9.57e-08
CE01ISSM-SBD17-06-CTDBPC000 | CGMCE-01ISSM-00006 | CE01ISSM-00006 | 6 | CGINS-CTDBPC-50188 | 16-50188 | CC_ctcor | 3.25e-06
CE01ISSM-SBD17-06-FLORTD000 | CGMCE-01ISSM-00006 | CE01ISSM-00006 | 6 | CGINS-FLORTD-01121 | 1121 | CC_dark_counts_volume_scatter | 56 | ONLY DEPLOYED IN FALL
CE01ISSM-SBD17-06-FLORTD000 | CGMCE-01ISSM-00006 | CE01ISSM-00006 | 6 | CGINS-FLORTD-01121 | 1121 | CC_scale_factor_volume_scatter | 1.8e-06
CE01ISSM-SBD17-06-FLORTD000 | CGMCE-01ISSM-00006 | CE01ISSM-00006 | 6 | CGINS-FLORTD-01121 | 1121 | CC_dark_counts_chlorophyll_a | 56
CE01ISSM-SBD17-06-FLORTD000 | CGMCE-01ISSM-00006 | CE01ISSM-00006 | 6 | CGINS-FLORTD-01121 | 1121 | CC_scale_factor_chlorophyll_a | 0.0118
CE01ISSM-SBD17-06-FLORTD000 | CGMCE-01ISSM-00006 | CE01ISSM-00006 | 6 | CGINS-FLORTD-01121 | 1121 | CC_dark_counts_cdom | 47
CE01ISSM-SBD17-06-FLORTD000 | CGMCE-01ISSM-00006 | CE01ISSM-00006 | 6 | CGINS-FLORTD-01121 | 1121 | CC_scale_factor_cdom | 0.0827
CE01ISSM-SBD17-06-FLORTD000 | CGMCE-01ISSM-00006 | CE01ISSM-00006 | 6 | CGINS-FLORTD-01121 | 1121 | CC_scattering_angle | 124 | Constant
CE01ISSM-SBD17-06-FLORTD000 | CGMCE-01ISSM-00006 | CE01ISSM-00006 | 6 | CGINS-FLORTD-01121 | 1121 | CC_measurement_wavelength | 700 | Constant
CE01ISSM-SBD17-06-FLORTD000 | CGMCE-01ISSM-00006 | CE01ISSM-00006 | 6 | CGINS-FLORTD-01121 | 1121 | CC_angular_resolution | 1.076 | Constant
CE01ISSM-SBD17-06-FLORTD000 | CGMCE-01ISSM-00006 | CE01ISSM-00006 | 6 | CGINS-FLORTD-01121 | 1121 | CC_depolarization_ratio | 0.039 | Constant
CE01ISSM-SBD17-01-MOPAK0000 | CGMCE-01ISSM-00006 | CE01ISSM-00006 | 6 | CGINS-MOPAKA-11918 | 6223-4220-11918 | No Calibration Coefficient
CE01ISSM-SBD17-04-VELPTA000 | CGMCE-01ISSM-00006 | CE01ISSM-00006 | 6 | CGINS-VELPTA-11789 | 11789 | CC_lat | 44.6598
CE01ISSM-SBD17-04-VELPTA000 | CGMCE-01ISSM-00006 | CE01ISSM-00006 | 6 | CGINS-VELPTA-11789 | 11789 | CC_lon | -124.095
CE01ISSM-RID16-03-CTDBPC000 | CGMCE-01ISSM-00006 | CE01ISSM-00006 | 6 | CGINS-CTDBPC-50013 | 16-50013 | CC_lat | 44.6598
CE01ISSM-RID16-03-CTDBPC000 | CGMCE-01ISSM-00006 | CE01ISSM-00006 | 6 | CGINS-CTDBPC-50013 | 16-50013 | CC_lon | -124.095
CE01ISSM-RID16-03-CTDBPC000 | CGMCE-01ISSM-00006 | CE01ISSM-00006 | 6 | CGINS-CTDBPC-50013 | 16-50013 | CC_a0 | 0.0012663
CE01ISSM-RID16-03-CTDBPC000 | CGMCE-01ISSM-00006 | CE01ISSM-00006 | 6 | CGINS-CTDBPC-50013 | 16-50013 | CC_a1 | 0.0002727
CE01ISSM-RID16-03-CTDBPC000 | CGMCE-01ISSM-00006 | CE01ISSM-00006 | 6 | CGINS-CTDBPC-50013 | 16-50013 | CC_a2 | -1.0142e-06
CE01ISSM-RID16-03-CTDBPC000 | CGMCE-01ISSM-00006 | CE01ISSM-00006 | 6 | CGINS-CTDBPC-50013 | 16-50013 | CC_a3 | 1.7715e-07
CE01ISSM-RID16-03-CTDBPC000 | CGMCE-01ISSM-00006 | CE01ISSM-00006 | 6 | CGINS-CTDBPC-50013 | 16-50013 | CC_ptempa0 | -57.9196
CE01ISSM-RID16-03-CTDBPC000 | CGMCE-01ISSM-00006 | CE01ISSM-00006 | 6 | CGINS-CTDBPC-50013 | 16-50013 | CC_ptempa1 | 52.1171
CE01ISSM-RID16-03-CTDBPC000 | CGMCE-01ISSM-00006 | CE01ISSM-00006 | 6 | CGINS-CTDBPC-50013 | 16-50013 | CC_ptempa2 | 0.024932
CE01ISSM-RID16-03-CTDBPC000 | CGMCE-01ISSM-00006 | CE01ISSM-00006 | 6 | CGINS-CTDBPC-50013 | 16-50013 | CC_ptca0 | 525769.012
CE01ISSM-RID16-03-CTDBPC000 | CGMCE-01ISSM-00006 | CE01ISSM-00006 | 6 | CGINS-CTDBPC-50013 | 16-50013 | CC_ptca1 | 0.93814
CE01ISSM-RID16-03-CTDBPC000 | CGMCE-01ISSM-00006 | CE01ISSM-00006 | 6 | CGINS-CTDBPC-50013 | 16-50013 | CC_ptca2 | -0.066763
CE01ISSM-RID16-03-CTDBPC000 | CGMCE-01ISSM-00006 | CE01ISSM-00006 | 6 | CGINS-CTDBPC-50013 | 16-50013 | CC_ptcb0 | 25.1749
CE01ISSM-RID16-03-CTDBPC000 | CGMCE-01ISSM-00006 | CE01ISSM-00006 | 6 | CGINS-CTDBPC-50013 | 16-50013 | CC_ptcb1 | 0.001175
CE01ISSM-RID16-03-CTDBPC000 | CGMCE-01ISSM-00006 | CE01ISSM-00006 | 6 | CGINS-CTDBPC-50013 | 16-50013 | CC_ptcb2 | 0
CE01ISSM-RID16-03-CTDBPC000 | CGMCE-01ISSM-00006 | CE01ISSM-00006 | 6 | CGINS-CTDBPC-50013 | 16-50013 | CC_pa0 | -0.0075183
CE01ISSM-RID16-03-CTDBPC000 | CGMCE-01ISSM-00006 | CE01ISSM-00006 | 6 | CGINS-CTDBPC-50013 | 16-50013 | CC_pa1 | 0.00048819
CE01ISSM-RID16-03-CTDBPC000 | CGMCE-01ISSM-00006 | CE01ISSM-00006 | 6 | CGINS-CTDBPC-50013 | 16-50013 | CC_pa2 | -5.8241e-12
CE01ISSM-RID16-03-CTDBPC000 | CGMCE-01ISSM-00006 | CE01ISSM-00006 | 6 | CGINS-CTDBPC-50013 | 16-50013 | CC_g | -0.98706
CE01ISSM-RID16-03-CTDBPC000 | CGMCE-01ISSM-00006 | CE01ISSM-00006 | 6 | CGINS-CTDBPC-50013 | 16-50013 | CC_h | 0.14112
CE01ISSM-RID16-03-CTDBPC000 | CGMCE-01ISSM-00006 | CE01ISSM-00006 | 6 | CGINS-CTDBPC-50013 | 16-50013 | CC_i | -0.00026504
CE01ISSM-RID16-03-CTDBPC000 | CGMCE-01ISSM-00006 | CE01ISSM-00006 | 6 | CGINS-CTDBPC-50013 | 16-50013 | CC_j | 3.9622e-05
CE01ISSM-RID16-03-CTDBPC000 | CGMCE-01ISSM-00006 | CE01ISSM-00006 | 6 | CGINS-CTDBPC-50013 | 16-50013 | CC_cpcor | -9.57e-08
CE01ISSM-RID16-03-CTDBPC000 | CGMCE-01ISSM-00006 | CE01ISSM-00006 | 6 | CGINS-CTDBPC-50013 | 16-50013 | CC_ctcor | 3.25e-06
CE01ISSM-RID16-03-DOSTAD000 | CGMCE-01ISSM-00006 | CE01ISSM-00006 | 6 | CGINS-DOSTAD-04831 | 485 | CC_lat | 44.6598
CE01ISSM-RID16-03-DOSTAD000 | CGMCE-01ISSM-00006 | CE01ISSM-00006 | 6 | CGINS-DOSTAD-04832 | 485 | CC_lon | -124.095
CE01ISSM-RID16-03-DOSTAD000 | CGMCE-01ISSM-00006 | CE01ISSM-00006 | 6 | CGINS-DOSTAD-04833 | 485 | CC_csv | [2.727157E-03, 1.158552E-04, 2.288059E-06, 2.302071E+02, -3.591573E-01, -5.510839E+01, 4.573643E+00]
CE01ISSM-RID16-03-DOSTAD000 | CGMCE-01ISSM-00006 | CE01ISSM-00006 | 6 | CGINS-DOSTAD-04834 | 485 | CC_conc_coef | [0.0, 1.0] | [offset, slope]
CE01ISSM-RID16-02-FLORTD000 | CGMCE-01ISSM-00006 | CE01ISSM-00006 | 6 | CGINS-FLORTD-01151 | 1151 | CC_dark_counts_volume_scatter | 54
CE01ISSM-RID16-02-FLORTD000 | CGMCE-01ISSM-00006 | CE01ISSM-00006 | 6 | CGINS-FLORTD-01151 | 1151 | CC_scale_factor_volume_scatter | 2.115e-06
CE01ISSM-RID16-02-FLORTD000 | CGMCE-01ISSM-00006 | CE01ISSM-00006 | 6 | CGINS-FLORTD-01151 | 1151 | CC_dark_counts_chlorophyll_a | 46
CE01ISSM-RID16-02-FLORTD000 | CGMCE-01ISSM-00006 | CE01ISSM-00006 | 6 | CGINS-FLORTD-01151 | 1151 | CC_scale_factor_chlorophyll_a | 0.0069
CE01ISSM-RID16-02-FLORTD000 | CGMCE-01ISSM-00006 | CE01ISSM-00006 | 6 | CGINS-FLORTD-01151 | 1151 | CC_dark_counts_cdom | 43
CE01ISSM-RID16-02-FLORTD000 | CGMCE-01ISSM-00006 | CE01ISSM-00006 | 6 | CGINS-FLORTD-01151 | 1151 | CC_scale_factor_cdom | 0.0752
CE01ISSM-RID16-02-FLORTD000 | CGMCE-01ISSM-00006 | CE01ISSM-00006 | 6 | CGINS-FLORTD-01151 | 1151 | CC_scattering_angle | 124 | Constant
CE01ISSM-RID16-02-FLORTD000 | CGMCE-01ISSM-00006 | CE01ISSM-00006 | 6 | CGINS-FLORTD-01151 | 1151 | CC_measurement_wavelength | 700 | Constant
CE01ISSM-RID16-02-FLORTD000 | CGMCE-01ISSM-00006 | CE01ISSM-00006 | 6 | CGINS-FLORTD-01151 | 1151 | CC_angular_resolution | 1.076 | Constant
CE01ISSM-RID16-02-FLORTD000 | CGMCE-01ISSM-00006 | CE01ISSM-00006 | 6 | CGINS-FLORTD-01151 | 1151 | CC_depolarization_ratio | 0.039 | Constant
CE01ISSM-RID16-07-NUTNRB000 | CGMCE-01ISSM-00006 | CE01ISSM-00006 | 6 | CGINS-NUTNRB-00265 | 265 | CC_lower_wavelength_limit_for_spectra_fit | 217 | Constant
CE01ISSM-RID16-07-NUTNRB000 | CGMCE-01ISSM-00006 | CE01ISSM-00006 | 6 | CGINS-NUTNRB-00265 | 265 | CC_upper_wavelength_limit_for_spectra_fit | 240 | Constant
CE01ISSM-RID16-07-NUTNRB000 | CGMCE-01ISSM-00006 | CE01ISSM-00006 | 6 | CGINS-NUTNRB-00265 | 265 | CC_cal_temp | 19.96
CE01ISSM-RID16-07-NUTNRB000 | CGMCE-01ISSM-00006 | CE01ISSM-00006 | 6 | CGINS-NUTNRB-00265 | 265 | CC_wl | [190.60, 191.39, 192.19, 192.98, 193.78, 194.58, 195.37, 196.17, 196.97, 197.77, 198.56, 199.36, 200.16, 200.96, 201.76, 202.56, 203.36, 204.16, 204.96, 205.76, 206.56, 207.36, 208.16, 208.96, 209.76, 210.56, 211.36, 212.17, 212.97, 213.77, 214.57, 215.38, 216.18, 216.98, 217.79, 218.59, 219.39, 220.20, 221.00, 221.81, 222.61, 223.42, 224.22, 225.03, 225.83, 226.64, 227.45, 228.25, 229.06, 229.87, 230.67, 231.48, 232.29, 233.10, 233.90, 234.71, 235.52, 236.33, 237.14, 237.94, 238.75, 239.56, 240.37, 241.18, 241.99, 242.80, 243.61, 244.42, 245.23, 246.04, 246.85, 247.66, 248.47, 249.28, 250.09, 250.91, 251.72, 252.53, 253.34, 254.15, 254.96, 255.78, 256.59, 257.40, 258.21, 259.02, 259.84, 260.65, 261.46, 262.28, 263.09, 263.90, 264.72, 265.53, 266.34, 267.16, 267.97, 268.78, 269.60, 270.41, 271.23, 272.04, 272.86, 273.67, 274.48, 275.30, 276.11, 276.93, 277.74, 278.56, 279.37, 280.19, 281.00, 281.82, 282.63, 283.45, 284.27, 285.08, 285.90, 286.71, 287.53, 288.34, 289.16, 289.98, 290.79, 291.61, 292.42, 293.24, 294.06, 294.87, 295.69, 296.51, 297.32, 298.14, 298.95, 299.77, 300.59, 301.40, 302.22, 303.04, 303.85, 304.67, 305.49, 306.30, 307.12, 307.94, 308.75, 309.57, 310.39, 311.20, 312.02, 312.84, 313.65, 314.47, 315.29, 316.10, 316.92, 317.74, 318.55, 319.37, 320.19, 321.00, 321.82, 322.64, 323.45, 324.27, 325.09, 325.90, 326.72, 327.54, 328.35, 329.17, 329.98, 330.80, 331.62, 332.43, 333.25, 334.07, 334.88, 335.70, 336.51, 337.33, 338.15, 338.96, 339.78, 340.59, 341.41, 342.22, 343.04, 343.85, 344.67, 345.48, 346.30, 347.11, 347.93, 348.74, 349.56, 350.37, 351.19, 352.00, 352.82, 353.63, 354.45, 355.26, 356.07, 356.89, 357.70, 358.52, 359.33, 360.14, 360.96, 361.77, 362.58, 363.40, 364.21, 365.02, 365.84, 366.65, 367.46, 368.27, 369.08, 369.90, 370.71, 371.52, 372.33, 373.14, 373.96, 374.77, 375.58, 376.39, 377.20, 378.01, 378.82, 379.63, 380.44, 381.25, 382.06, 382.87, 383.68, 384.49, 385.30, 386.11, 386.92, 387.73, 388.53, 389.34, 390.15, 390.96, 391.77, 392.58, 393.38, 394.19, 395.00, 395.80, 396.61, 397.42]
CE01ISSM-RID16-07-NUTNRB000 | CGMCE-01ISSM-00006 | CE01ISSM-00006 | 6 | CGINS-NUTNRB-00265 | 265 | CC_eno3 | [0.00140154, 0.00187646, 0.00043112, 0.01075432, -0.00139945, -0.00261459, -0.00035577, 0.00260117, 0.00065607, 0.00110740, 0.00493334, 0.00007623, 0.00081486, 0.00279885, -0.00530947, 0.00127603, -0.00031124, 0.00076908, 0.00321806, 0.00322531, 0.00253258, 0.00180310, 0.00252607, 0.00367340, 0.00466776, 0.00465452, 0.00575915, 0.00620024, 0.00619424, 0.00629282, 0.00606207, 0.00582521, 0.00554525, 0.00523339, 0.00489926, 0.00455075, 0.00420035, 0.00387825, 0.00354913, 0.00322605, 0.00291873, 0.00263884, 0.00236660, 0.00210897, 0.00187660, 0.00165472, 0.00145304, 0.00126610, 0.00110207, 0.00094320, 0.00080787, 0.00069243, 0.00057051, 0.00047457, 0.00038708, 0.00033073, 0.00025954, 0.00021030, 0.00016433, 0.00012603, 0.00009297, 0.00006882, 0.00003734, 0.00002537, 0.00001602, 0.00000653, 0.00000142, -0.00000496, -0.00000881, -0.00001024, -0.00001984, -0.00001355, -0.00002138, -0.00002001, -0.00001806, -0.00001524, -0.00001236, -0.00000703, -0.00000540, -0.00000161, 0.00000127, 0.00000780, 0.00000787, 0.00000673, 0.00001012, 0.00001828, 0.00001977, 0.00001998, 0.00002471, 0.00003679, 0.00003828, 0.00005438, 0.00005072, 0.00005661, 0.00006007, 0.00005770, 0.00006132, 0.00007728, 0.00007266, 0.00007510, 0.00008633, 0.00008054, 0.00008532, 0.00009084, 0.00009794, 0.00010291, 0.00011284, 0.00011837, 0.00012494, 0.00012223, 0.00013282, 0.00013960, 0.00014434, 0.00014272, 0.00015051, 0.00015396, 0.00015746, 0.00015427, 0.00016790, 0.00017934, 0.00018192, 0.00018512, 0.00019259, 0.00019661, 0.00020135, 0.00020234, 0.00021069, 0.00022309, 0.00022770, 0.00022959, 0.00023037, 0.00022743, 0.00023871, 0.00025363, 0.00024574, 0.00025025, 0.00025981, 0.00026766, 0.00025938, 0.00027222, 0.00026755, 0.00027770, 0.00028000, 0.00029453, 0.00029114, 0.00030574, 0.00030561, 0.00030348, 0.00030935, 0.00031384, 0.00031837, 0.00032293, 0.00032665, 0.00033360, 0.00033938, 0.00034473, 0.00034410, 0.00034929, 0.00035070, 0.00035037, 0.00036626, 0.00036485, 0.00036959, 0.00036902, 0.00038275, 0.00038498, 0.00038760, 0.00039639, 0.00040252, 0.00040573, 0.00040515, 0.00041709, 0.00040833, 0.00041651, 0.00041697, 0.00042308, 0.00042649, 0.00042562, 0.00043840, 0.00044289, 0.00045707, 0.00045638, 0.00046506, 0.00047890, 0.00046903, 0.00047186, 0.00046212, 0.00047719, 0.00048217, 0.00047436, 0.00049732, 0.00049164, 0.00049648, 0.00049747, 0.00050506, 0.00051853, 0.00052938, 0.00053934, 0.00054543, 0.00054206, 0.00053853, 0.00054956, 0.00053409, 0.00054399, 0.00056585, 0.00056513, 0.00058169, 0.00056996, 0.00056793, 0.00056699, 0.00057484, 0.00058044, 0.00059041, 0.00061132, 0.00061359, 0.00061478, 0.00063008, 0.00062799, 0.00062917, 0.00063991, 0.00062839, 0.00064369, 0.00063974, 0.00065623, 0.00065339, 0.00065585, 0.00066828, 0.00066410, 0.00069219, 0.00067904, 0.00068949, 0.00069538, 0.00070139, 0.00069917, 0.00068747, 0.00069097, 0.00071643, 0.00071048, 0.00072700, 0.00071919, 0.00074022, 0.00071692, 0.00072027, 0.00071210, 0.00073249, 0.00072536, 0.00072080, 0.00074521, 0.00077681, 0.00075783, 0.00074626, 0.00078066, 0.00078502, 0.00077288, 0.00082180, 0.00082632]
CE01ISSM-RID16-07-NUTNRB000 | CGMCE-01ISSM-00006 | CE01ISSM-00006 | 6 | CGINS-NUTNRB-00265 | 265 | CC_eswa | [0.00228309, 0.00299170, 0.00643836, 0.00226290, 0.00983284, 0.00892277, 0.00963138, 0.01112377, 0.00554581, 0.00530260, 0.00199686, 0.00691096, 0.00893378, 0.01472813, 0.02495212, 0.02953802, 0.04100495, 0.04706860, 0.05156664, 0.05388156, 0.05615301, 0.05916470, 0.05949628, 0.05750182, 0.05453098, 0.04966501, 0.04316212, 0.03686683, 0.03096698, 0.02565020, 0.02105051, 0.01704350, 0.01371139, 0.01095364, 0.00868331, 0.00685042, 0.00537638, 0.00420457, 0.00327487, 0.00255074, 0.00199137, 0.00155767, 0.00122156, 0.00095496, 0.00076151, 0.00060764, 0.00049025, 0.00039941, 0.00032369, 0.00026483, 0.00022175, 0.00018342, 0.00015345, 0.00012474, 0.00011115, 0.00008394, 0.00007152, 0.00006169, 0.00004952, 0.00004251, 0.00003632, 0.00001844, 0.00002245, 0.00001688, 0.00000622, 0.00000742, 0.00000465, -0.00000848, -0.00001131, -0.00000988, -0.00000179, -0.00001141, -0.00000647, -0.00000366, -0.00000868, -0.00000564, -0.00000967, -0.00001077, -0.00000835, -0.00000912, -0.00000340, 0.00000044, 0.00000081, 0.00001072, 0.00001056, 0.00001101, 0.00001748, 0.00002876, 0.00002613, 0.00002211, 0.00002206, 0.00001384, 0.00002928, 0.00002250, 0.00002118, 0.00003314, 0.00003902, 0.00002541, 0.00003323, 0.00003442, 0.00002257, 0.00002950, 0.00003196, 0.00003328, 0.00002953, 0.00003147, 0.00002622, 0.00002288, 0.00002399, 0.00002598, 0.00001082, 0.00001753, 0.00001605, 0.00001435, 0.00000743, 0.00000885, 0.00000962, 0.00001119, 0.00000052, 0.00000726, 0.00000988, -0.00000041, -0.00000368, -0.00000575, -0.00001092, -0.00000773, -0.00000759, -0.00001184, -0.00001247, -0.00001330, -0.00000816, -0.00000624, -0.00001892, -0.00002398, -0.00001705, -0.00000944, -0.00001186, -0.00003211, -0.00001073, -0.00000242, -0.00000783, -0.00001057, -0.00000626, -0.00000429, -0.00000990, -0.00001482, 0.00000163, -0.00000658, -0.00000217, 0.00000421, -0.00000121, 0.00000644, 0.00000921, 0.00000534, 0.00000368, 0.00001213, 0.00001096, 0.00001556, 0.00001858, 0.00002091, 0.00001188, 0.00002127, 0.00002318, 0.00003659, 0.00003152, 0.00002705, 0.00003389, 0.00003955, 0.00003813, 0.00004058, 0.00004469, 0.00004574, 0.00005181, 0.00006794, 0.00006889, 0.00005863, 0.00006233, 0.00007734, 0.00006473, 0.00007487, 0.00006444, 0.00006227, 0.00007236, 0.00007585, 0.00008806, 0.00009062, 0.00010139, 0.00009332, 0.00009866, 0.00012542, 0.00010336, 0.00012349, 0.00013370, 0.00012119, 0.00010859, 0.00011014, 0.00011703, 0.00010657, 0.00012760, 0.00013575, 0.00011724, 0.00015013, 0.00015875, 0.00014626, 0.00014821, 0.00014911, 0.00015229, 0.00015547, 0.00016435, 0.00016648, 0.00016196, 0.00016403, 0.00014762, 0.00014098, 0.00015115, 0.00016145, 0.00015158, 0.00015835, 0.00015754, 0.00014005, 0.00017165, 0.00018489, 0.00018372, 0.00017943, 0.00019598, 0.00018502, 0.00020001, 0.00020471, 0.00019635, 0.00019899, 0.00020407, 0.00019225, 0.00021221, 0.00020990, 0.00019336, 0.00018666, 0.00020759, 0.00019620, 0.00019661, 0.00020264, 0.00019902, 0.00021267, 0.00023565, 0.00024224, 0.00020476, 0.00023522, 0.00024545, 0.00022735, 0.00022732, 0.00025811, 0.00026718, 0.00023324, 0.00025471, 0.00027813, 0.00024056, 0.00024215]
CE01ISSM-RID16-07-NUTNRB000 | CGMCE-01ISSM-00006 | CE01ISSM-00006 | 6 | CGINS-NUTNRB-00265 | 265 | CC_di | [40.37269426, 40.03936093, 41.11343500, 42.78010167, 43.96528686, 45.07639797, 46.03936093, 50.78010167, 50.52084241, 53.63195352, 59.96528686, 67.29862019, 110.63195352, 247.78010167, 582.81713871, 1267.40973130, 2406.52084241, 3960.74306463, 5854.66899056, 7937.33565723, 10134.81713871, 12335.26158315, 14455.48380537, 16341.81713871, 17897.22454611, 19053.48380537, 19792.55787945, 20203.11343500, 20392.85417574, 20500.66899056, 20650.37269426, 20930.29862019, 21379.63195352, 22066.15047204, 22995.48380537, 24210.63195352, 25719.66899056, 27576.81713871, 29723.89121278, 32200.59491649, 34909.26158315, 37799.11343500, 40741.55787945, 43604.15047204, 46164.81713871, 48284.03936093, 49779.07639797, 50569.81713871, 50600.48380537, 49958.55787945, 48772.55787945, 47307.63195352, 45672.29862019, 44078.89121278, 42679.66899056, 41453.81713871, 40469.63195352, 39750.89121278, 39263.89121278, 39034.44676834, 39040.59491649, 39252.55787945, 39721.00232389, 40422.37269426, 41320.11343500, 42482.00232389, 43846.22454611, 45380.18750908, 47083.03936093, 48867.63195352, 50618.40973130, 52315.92824982, 53744.22454611, 54838.37269426, 55494.00232389, 55563.03936093, 55024.89121278, 53903.48380537, 52229.78010167, 50097.33565723, 47683.15047204, 45064.44676834, 42428.40973130, 39888.33565723, 37461.92824982, 35243.26158315, 33242.96528686, 31461.03936093, 29902.59491649, 28566.52084241, 27421.26158315, 26484.07639797, 25726.29862019, 25117.55787945, 24696.96528686, 24434.33565723, 24311.26158315, 24337.48380537, 24522.92824982, 24827.37269426, 25283.96528686, 25839.96528686, 26519.85417574, 27303.70602760, 28146.92824982, 29036.78010167, 29947.63195352, 30838.74306463, 31670.81713871, 32395.00232389, 32961.96528686, 33346.40973130, 33526.40973130, 33456.07639797, 33181.29862019, 32704.74306463, 32040.29862019, 31241.66899056, 30373.70602760, 29439.92824982, 28492.81713871, 27594.07639797, 26728.89121278, 25954.37269426, 25257.26158315, 24627.15047204, 24101.48380537, 23664.33565723, 23299.70602760, 23025.48380537, 22807.85417574, 22659.89121278, 22572.37269426, 22536.00232389, 22551.29862019, 22621.33565723, 22735.07639797, 22882.26158315, 23089.07639797, 23329.18750908, 23594.89121278, 23919.11343500, 24263.37269426, 24646.26158315, 25069.52084241, 25504.37269426, 25978.63195352, 26489.66899056, 26988.55787945, 27508.81713871, 28025.92824982, 28521.63195352, 28998.66899056, 29459.52084241, 29835.55787945, 30185.66899056, 30458.29862019, 30636.59491649, 30755.81713871, 30784.89121278, 30699.89121278, 30541.00232389, 30288.96528686, 29937.89121278, 29491.33565723, 28952.40973130, 28302.74306463, 27610.15047204, 26827.26158315, 25981.96528686, 25095.89121278, 24188.11343500, 23283.15047204, 22413.89121278, 21573.11343500, 20783.63195352, 20036.18750908, 19323.07639797, 18670.15047204, 18080.07639797, 17518.37269426, 16991.55787945, 16498.66899056, 16012.92824982, 15538.22454611, 15088.78010167, 14652.26158315, 14246.07639797, 13848.63195352, 13460.55787945, 13099.74306463, 12771.59491649, 12466.89121278, 12195.55787945, 11956.22454611, 11723.78010167, 11519.74306463, 11331.78010167, 11158.40973130, 11024.33565723, 10901.59491649, 10792.85417574, 10703.40973130, 10618.55787945, 10550.89121278, 10503.55787945, 10458.26158315, 10435.52084241, 10421.59491649, 10406.00232389, 10403.37269426, 10415.48380537, 10424.00232389, 10436.48380537, 10461.07639797, 10485.70602760, 10518.74306463, 10559.00232389, 10612.11343500, 10663.33565723, 10696.03936093, 10678.85417574, 10633.52084241, 10570.26158315, 10493.85417574, 10423.92824982, 10356.74306463, 10283.37269426, 10213.37269426, 10134.81713871, 10046.85417574, 9959.18750908, 9865.85417574, 9792.85417574, 9713.07639797, 9581.63195352, 9378.22454611, 9149.52084241, 8933.92824982, 8740.66899056, 8541.70602760, 8341.40973130, 8156.37269426, 7995.37269426, 7845.70602760, 7708.11343500, 7548.48380537, 7382.85417574, 7228.85417574, 7130.00232389, 7044.74306463, 6858.81713871, 6499.52084241, 5953.85417574, 5312.44676834, 5312.44676834]
[8 empty] | CE01ISSM-RID16-01-OPTAAD000 | CE01ISSM-00006 | 6 | NOT INSTALLED | CC_cwlngth
[8 empty] | CE01ISSM-RID16-01-OPTAAD000 | CE01ISSM-00006 | 6 |  | CC_ccwo
[8 empty] | CE01ISSM-RID16-01-OPTAAD000 | CE01ISSM-00006 | 6 |  | CC_tcal
[8 empty] | CE01ISSM-RID16-01-OPTAAD000 | CE01ISSM-00006 | 6 |  | CC_tbins
[8 empty] | CE01ISSM-RID16-01-OPTAAD000 | CE01ISSM-00006 | 6 |  | CC_awlngth
[8 empty] | CE01ISSM-RID16-01-OPTAAD000 | CE01ISSM-00006 | 6 |  | CC_acwo
[8 empty] | CE01ISSM-RID16-01-OPTAAD000 | CE01ISSM-00006 | 6 |  | CC_taarray
[8 empty] | CE01ISSM-RID16-01-OPTAAD000 | CE01ISSM-00006 | 6 |  | CC_tcarray
CE01ISSM-RID16-05-PCO2WB000 | CGMCE-01ISSM-00006 | CE01ISSM-00006 | 6 | CGINS-PCO2WB-00084 | C0084 | CC_cala | 0.1236
CE01ISSM-RID16-05-PCO2WB000 | CGMCE-01ISSM-00006 | CE01ISSM-00006 | 6 | CGINS-PCO2WB-00084 | C0084 | CC_calb | 0.1702
CE01ISSM-RID16-05-PCO2WB000 | CGMCE-01ISSM-00006 | CE01ISSM-00006 | 6 | CGINS-PCO2WB-00084 | C0084 | CC_calc | -0.9417
CE01ISSM-RID16-05-PCO2WB000 | CGMCE-01ISSM-00006 | CE01ISSM-00006 | 6 | CGINS-PCO2WB-00084 | C0084 | CC_calt | 14.7908
CE01ISSM-RID16-05-PCO2WB000 | CGMCE-01ISSM-00006 | CE01ISSM-00006 | 6 | CGINS-PCO2WB-00084 | C0084 | CC_ea434 | 19706 | ea and eb coeffs are …
CE01ISSM-RID16-05-PCO2WB000 | CGMCE-01ISSM-00006 | CE01ISSM-00006 | 6 | CGINS-PCO2WB-00084 | C0084 | CC_ea620 | 34 | … reagent bag specific.
CE01ISSM-RID16-05-PCO2WB000 | CGMCE-01ISSM-00006 | CE01ISSM-00006 | 6 | CGINS-PCO2WB-00084 | C0084 | CC_eb434 | 3073
CE01ISSM-RID16-05-PCO2WB000 | CGMCE-01ISSM-00006 | CE01ISSM-00006 | 6 | CGINS-PCO2WB-00084 | C0084 | CC_eb620 | 44327
CE01ISSM-RID16-06-PHSEND000 | CGMCE-01ISSM-00006 | CE01ISSM-00006 | 6 | CGINS-PHSEND-00120 | P0120 | CC_ea434 | 17372
CE01ISSM-RID16-06-PHSEND000 | CGMCE-01ISSM-00006 | CE01ISSM-00006 | 6 | CGINS-PHSEND-00120 | P0120 | CC_ea578 | 94.1
CE01ISSM-RID16-06-PHSEND000 | CGMCE-01ISSM-00006 | CE01ISSM-00006 | 6 | CGINS-PHSEND-00120 | P0120 | CC_eb434 | 2229
CE01ISSM-RID16-06-PHSEND000 | CGMCE-01ISSM-00006 | CE01ISSM-00006 | 6 | CGINS-PHSEND-00120 | P0120 | CC_eb578 | 38502
CE01ISSM-RID16-06-PHSEND000 | CGMCE-01ISSM-00006 | CE01ISSM-00006 | 6 | CGINS-PHSEND-00120 | P0120 | CC_ind_off | 0
CE01ISSM-RID16-06-PHSEND000 | CGMCE-01ISSM-00006 | CE01ISSM-00006 | 6 | CGINS-PHSEND-00120 | P0120 | CC_ind_slp | 1
CE01ISSM-RID16-06-PHSEND000 | CGMCE-01ISSM-00006 | CE01ISSM-00006 | 6 | CGINS-PHSEND-00120 | P0120 | CC_psal | 35 | DELETE: use salinity from co-located CTDBP
CE01ISSM-RID16-08-SPKIRB000 | CGMCE-01ISSM-00006 | CE01ISSM-00006 | 6 | CGINS-SPKIRB-00296 | 296 | CC_immersion_factor | [1.368, 1.410, 1.365, 1.354, 1.372, 1.322, 1.347]
CE01ISSM-RID16-08-SPKIRB000 | CGMCE-01ISSM-00006 | CE01ISSM-00006 | 6 | CGINS-SPKIRB-00296 | 296 | CC_offset | [2146677895.5, 2146893085.2, 2147278460.8, 2147580271.6, 2146932977.1, 2146787009.4, 2147020784.4]
CE01ISSM-RID16-08-SPKIRB000 | CGMCE-01ISSM-00006 | CE01ISSM-00006 | 6 | CGINS-SPKIRB-00296 | 296 | CC_scale | [2.18516000466e-007, 2.1482367685e-007, 2.20304053908e-007, 2.23217117925e-007, 2.14868544458e-007, 2.22199243565e-007, 2.22996382786e-007]
CE01ISSM-RID16-04-VELPTA000 | CGMCE-01ISSM-00006 | CE01ISSM-00006 | 6 | CGINS-VELPTA-11380 | 11380 | CC_lat | 44.6598
CE01ISSM-RID16-04-VELPTA000 | CGMCE-01ISSM-00006 | CE01ISSM-00006 | 6 | CGINS-VELPTA-11380 | 11380 | CC_lon | -124.095
CE01ISSM-MFD35-04-ADCPTM000 | CGMCE-01ISSM-00006 | CE01ISSM-00006 | 6 | CGINS-ADCPTM-21517 | 21517 | CC_depth | 25000 | [mm]; NOT NEEDED FOR ENDURANCE
CE01ISSM-MFD35-04-ADCPTM000 | CGMCE-01ISSM-00006 | CE01ISSM-00006 | 6 | CGINS-ADCPTM-21517 | 21517 | CC_lat | 44.6598
CE01ISSM-MFD35-04-ADCPTM000 | CGMCE-01ISSM-00006 | CE01ISSM-00006 | 6 | CGINS-ADCPTM-21517 | 21517 | CC_lon | -124.095
CE01ISSM-MFD35-04-ADCPTM000 | CGMCE-01ISSM-00006 | CE01ISSM-00006 | 6 | CGINS-ADCPTM-21517 | 21517 | CC_scale_factor1 | 0.45
CE01ISSM-MFD35-04-ADCPTM000 | CGMCE-01ISSM-00006 | CE01ISSM-00006 | 6 | CGINS-ADCPTM-21517 | 21517 | CC_scale_factor2 | 0.45
CE01ISSM-MFD35-04-ADCPTM000 | CGMCE-01ISSM-00006 | CE01ISSM-00006 | 6 | CGINS-ADCPTM-21517 | 21517 | CC_scale_factor3 | 0.45
CE01ISSM-MFD35-04-ADCPTM000 | CGMCE-01ISSM-00006 | CE01ISSM-00006 | 6 | CGINS-ADCPTM-21517 | 21517 | CC_scale_factor4 | 0.45
[8 empty] | CE01ISSM-MFD37-06-CAMDSA000 | CE01ISSM-00006 | 6 | NOT INSTALLED | No Calibration Coefficient
CE01ISSM-MFD37-03-CTDBPC000 | CGMCE-01ISSM-00006 | CE01ISSM-00006 | 6 | CGINS-CTDBPC-50153 | 16-50153 | CC_lat | 44.6598
CE01ISSM-MFD37-03-CTDBPC000 | CGMCE-01ISSM-00006 | CE01ISSM-00006 | 6 | CGINS-CTDBPC-50153 | 16-50153 | CC_lon | -124.095
CE01ISSM-MFD37-03-CTDBPC000 | CGMCE-01ISSM-00006 | CE01ISSM-00006 | 6 | CGINS-CTDBPC-50153 | 16-50153 | CC_a0 | 0.0012367
CE01ISSM-MFD37-03-CTDBPC000 | CGMCE-01ISSM-00006 | CE01ISSM-00006 | 6 | CGINS-CTDBPC-50153 | 16-50153 | CC_a1 | 0.00027734
CE01ISSM-MFD37-03-CTDBPC000 | CGMCE-01ISSM-00006 | CE01ISSM-00006 | 6 | CGINS-CTDBPC-50153 | 16-50153 | CC_a2 | -1.34e-06
CE01ISSM-MFD37-03-CTDBPC000 | CGMCE-01ISSM-00006 | CE01ISSM-00006 | 6 | CGINS-CTDBPC-50153 | 16-50153 | CC_a3 | 1.893e-07
CE01ISSM-MFD37-03-CTDBPC000 | CGMCE-01ISSM-00006 | CE01ISSM-00006 | 6 | CGINS-CTDBPC-50153 | 16-50153 | CC_ptempa0 | -54.1556
CE01ISSM-MFD37-03-CTDBPC000 | CGMCE-01ISSM-00006 | CE01ISSM-00006 | 6 | CGINS-CTDBPC-50153 | 16-50153 | CC_ptempa1 | 53.2294
CE01ISSM-MFD37-03-CTDBPC000 | CGMCE-01ISSM-00006 | CE01ISSM-00006 | 6 | CGINS-CTDBPC-50153 | 16-50153 | CC_ptempa2 | -0.22618
CE01ISSM-MFD37-03-CTDBPC000 | CGMCE-01ISSM-00006 | CE01ISSM-00006 | 6 | CGINS-CTDBPC-50153 | 16-50153 | CC_ptca0 | 524660.207
CE01ISSM-MFD37-03-CTDBPC000 | CGMCE-01ISSM-00006 | CE01ISSM-00006 | 6 | CGINS-CTDBPC-50153 | 16-50153 | CC_ptca1 | -28.4042
CE01ISSM-MFD37-03-CTDBPC000 | CGMCE-01ISSM-00006 | CE01ISSM-00006 | 6 | CGINS-CTDBPC-50153 | 16-50153 | CC_ptca2 | 0.4448
CE01ISSM-MFD37-03-CTDBPC000 | CGMCE-01ISSM-00006 | CE01ISSM-00006 | 6 | CGINS-CTDBPC-50153 | 16-50153 | CC_ptcb0 | 25.0439
CE01ISSM-MFD37-03-CTDBPC000 | CGMCE-01ISSM-00006 | CE01ISSM-00006 | 6 | CGINS-CTDBPC-50153 | 16-50153 | CC_ptcb1 | -2.5e-05
CE01ISSM-MFD37-03-CTDBPC000 | CGMCE-01ISSM-00006 | CE01ISSM-00006 | 6 | CGINS-CTDBPC-50153 | 16-50153 | CC_ptcb2 | 0
CE01ISSM-MFD37-03-CTDBPC000 | CGMCE-01ISSM-00006 | CE01ISSM-00006 | 6 | CGINS-CTDBPC-50153 | 16-50153 | CC_pa0 | -0.20072
CE01ISSM-MFD37-03-CTDBPC000 | CGMCE-01ISSM-00006 | CE01ISSM-00006 | 6 | CGINS-CTDBPC-50153 | 16-50153 | CC_pa1 | 0.00048834
CE01ISSM-MFD37-03-CTDBPC000 | CGMCE-01ISSM-00006 | CE01ISSM-00006 | 6 | CGINS-CTDBPC-50153 | 16-50153 | CC_pa2 | -4.2482e-12
CE01ISSM-MFD37-03-CTDBPC000 | CGMCE-01ISSM-00006 | CE01ISSM-00006 | 6 | CGINS-CTDBPC-50153 | 16-50153 | CC_g | -0.98397
CE01ISSM-MFD37-03-CTDBPC000 | CGMCE-01ISSM-00006 | CE01ISSM-00006 | 6 | CGINS-CTDBPC-50153 | 16-50153 | CC_h | 0.15542
CE01ISSM-MFD37-03-CTDBPC000 | CGMCE-01ISSM-00006 | CE01ISSM-00006 | 6 | CGINS-CTDBPC-50153 | 16-50153 | CC_i | -0.0001794
CE01ISSM-MFD37-03-CTDBPC000 | CGMCE-01ISSM-00006 | CE01ISSM-00006 | 6 | CGINS-CTDBPC-50153 | 16-50153 | CC_j | 3.7386e-05
CE01ISSM-MFD37-03-CTDBPC000 | CGMCE-01ISSM-00006 | CE01ISSM-00006 | 6 | CGINS-CTDBPC-50153 | 16-50153 | CC_cpcor | -9.57e-08
CE01ISSM-MFD37-03-CTDBPC000 | CGMCE-01ISSM-00006 | CE01ISSM-00006 | 6 | CGINS-CTDBPC-50153 | 16-50153 | CC_ctcor | 3.25e-06
CE01ISSM-MFD37-03-DOSTAD000 | CGMCE-01ISSM-00006 | CE01ISSM-00006 | 6 | CGINS-DOSTAD-00479 | 479 | CC_lat | 44.6598
CE01ISSM-MFD37-03-DOSTAD000 | CGMCE-01ISSM-00006 | CE01ISSM-00006 | 6 | CGINS-DOSTAD-00479 | 479 | CC_lon | -124.095
CE01ISSM-MFD37-03-DOSTAD000 | CGMCE-01ISSM-00006 | CE01ISSM-00006 | 6 | CGINS-DOSTAD-00479 | 479 | CC_csv | [2.942756E-03, 1.245393E-04, 2.531023E-06, 2.319894E+02, -2.938389E-01, -5.749655E+01, 4.538577E+00]
CE01ISSM-MFD37-03-DOSTAD000 | CGMCE-01ISSM-00006 | CE01ISSM-00006 | 6 | CGINS-DOSTAD-00479 | 479 | CC_conc_coef | [0.0, 1.01747] | [offset, slope]
[8 empty] | CE01ISSM-MFD37-01-OPTAAD000 | CE01ISSM-00006 | 6 | NOT INSTALLED | CC_cwlngth
[8 empty] | CE01ISSM-MFD37-01-OPTAAD000 | CE01ISSM-00006 | 6 |  | CC_ccwo
[8 empty] | CE01ISSM-MFD37-01-OPTAAD000 | CE01ISSM-00006 | 6 |  | CC_tcal
[8 empty] | CE01ISSM-MFD37-01-OPTAAD000 | CE01ISSM-00006 | 6 |  | CC_tbins
[8 empty] | CE01ISSM-MFD37-01-OPTAAD000 | CE01ISSM-00006 | 6 |  | CC_awlngth
[8 empty] | CE01ISSM-MFD37-01-OPTAAD000 | CE01ISSM-00006 | 6 |  | CC_acwo
[8 empty] | CE01ISSM-MFD37-01-OPTAAD000 | CE01ISSM-00006 | 6 |  | CC_taarray
[8 empty] | CE01ISSM-MFD37-01-OPTAAD000 | CE01ISSM-00006 | 6 |  | CC_tcarray
CE01ISSM-MFD35-05-PCO2WB000 | CGMCE-01ISSM-00006 | CE01ISSM-00006 | 6 | CGINS-PCO2WB-00053 | C0053 | CC_cala | -0.0085
CE01ISSM-MFD35-05-PCO2WB000 | CGMCE-01ISSM-00006 | CE01ISSM-00006 | 6 | CGINS-PCO2WB-00053 | C0053 | CC_calb | 0.9055
CE01ISSM-MFD35-05-PCO2WB000 | CGMCE-01ISSM-00006 | CE01ISSM-00006 | 6 | CGINS-PCO2WB-00053 | C0053 | CC_calc | -1.9297
CE01ISSM-MFD35-05-PCO2WB000 | CGMCE-01ISSM-00006 | CE01ISSM-00006 | 6 | CGINS-PCO2WB-00053 | C0053 | CC_calt | 15.1044
CE01ISSM-MFD35-05-PCO2WB000 | CGMCE-01ISSM-00006 | CE01ISSM-00006 | 6 | CGINS-PCO2WB-00053 | C0053 | CC_ea434 | 19706 | ea and eb coeffs are …
CE01ISSM-MFD35-05-PCO2WB000 | CGMCE-01ISSM-00006 | CE01ISSM-00006 | 6 | CGINS-PCO2WB-00053 | C0053 | CC_ea620 | 34 | … reagent bag specific.
CE01ISSM-MFD35-05-PCO2WB000 | CGMCE-01ISSM-00006 | CE01ISSM-00006 | 6 | CGINS-PCO2WB-00053 | C0053 | CC_eb434 | 3073
CE01ISSM-MFD35-05-PCO2WB000 | CGMCE-01ISSM-00006 | CE01ISSM-00006 | 6 | CGINS-PCO2WB-00053 | C0053 | CC_eb620 | 44327
CE01ISSM-MFD35-06-PHSEND000 | CGMCE-01ISSM-00006 | CE01ISSM-00006 | 6 | CGINS-PHSEND-00085 | P0085 | CC_ea434 | 17372
CE01ISSM-MFD35-06-PHSEND000 | CGMCE-01ISSM-00006 | CE01ISSM-00006 | 6 | CGINS-PHSEND-00085 | P0085 | CC_ea578 | 94.1
CE01ISSM-MFD35-06-PHSEND000 | CGMCE-01ISSM-00006 | CE01ISSM-00006 | 6 | CGINS-PHSEND-00085 | P0085 | CC_eb434 | 2284.1
CE01ISSM-MFD35-06-PHSEND000 | CGMCE-01ISSM-00006 | CE01ISSM-00006 | 6 | CGINS-PHSEND-00085 | P0085 | CC_eb578 | 38676.5
CE01ISSM-MFD35-06-PHSEND000 | CGMCE-01ISSM-00006 | CE01ISSM-00006 | 6 | CGINS-PHSEND-00085 | P0085 | CC_ind_off | 0
CE01ISSM-MFD35-06-PHSEND000 | CGMCE-01ISSM-00006 | CE01ISSM-00006 | 6 | CGINS-PHSEND-00085 | P0085 | CC_ind_slp | 1
CE01ISSM-MFD35-06-PHSEND000 | CGMCE-01ISSM-00006 | CE01ISSM-00006 | 6 | CGINS-PHSEND-00085 | P0085 | CC_psal | 35 | DELETE: use salinity from co-located CTDBP
CE01ISSM-MFD35-02-PRESFA000 | CGMCE-01ISSM-00006 | CE01ISSM-00006 | 6 | CGINS-PRESFA-01328 | 26P-1328 | CC_c1 | 607.2786
CE01ISSM-MFD35-02-PRESFA000 | CGMCE-01ISSM-00006 | CE01ISSM-00006 | 6 | CGINS-PRESFA-01328 | 26P-1328 | CC_c2 | -6.53217
CE01ISSM-MFD35-02-PRESFA000 | CGMCE-01ISSM-00006 | CE01ISSM-00006 | 6 | CGINS-PRESFA-01328 | 26P-1328 | CC_c3 | -1024.37
CE01ISSM-MFD35-02-PRESFA000 | CGMCE-01ISSM-00006 | CE01ISSM-00006 | 6 | CGINS-PRESFA-01328 | 26P-1328 | CC_d1 | 0.02928
CE01ISSM-MFD35-02-PRESFA000 | CGMCE-01ISSM-00006 | CE01ISSM-00006 | 6 | CGINS-PRESFA-01328 | 26P-1328 | CC_d2 | 0
CE01ISSM-MFD35-02-PRESFA000 | CGMCE-01ISSM-00006 | CE01ISSM-00006 | 6 | CGINS-PRESFA-01328 | 26P-1328 | CC_offset_correction_factor | 0 | Constant
CE01ISSM-MFD35-02-PRESFA000 | CGMCE-01ISSM-00006 | CE01ISSM-00006 | 6 | CGINS-PRESFA-01328 | 26P-1328 | CC_pressure_offset_calibration_coefficient | -0.0998 | from SBE offset_correction pdf
CE01ISSM-MFD35-02-PRESFA000 | CGMCE-01ISSM-00006 | CE01ISSM-00006 | 6 | CGINS-PRESFA-01328 | 26P-1328 | CC_slope_correction_factor | 1 | Constant
CE01ISSM-MFD35-02-PRESFA000 | CGMCE-01ISSM-00006 | CE01ISSM-00006 | 6 | CGINS-PRESFA-01328 | 26P-1328 | CC_t1 | 27.83369
CE01ISSM-MFD35-02-PRESFA000 | CGMCE-01ISSM-00006 | CE01ISSM-00006 | 6 | CGINS-PRESFA-01328 | 26P-1328 | CC_t2 | 0.607202
CE01ISSM-MFD35-02-PRESFA000 | CGMCE-01ISSM-00006 | CE01ISSM-00006 | 6 | CGINS-PRESFA-01328 | 26P-1328 | CC_t3 | 18.21885
CE01ISSM-MFD35-02-PRESFA000 | CGMCE-01ISSM-00006 | CE01ISSM-00006 | 6 | CGINS-PRESFA-01328 | 26P-1328 | CC_t4 | 27.90597
CE01ISSM-MFD35-02-PRESFA000 | CGMCE-01ISSM-00006 | CE01ISSM-00006 | 6 | CGINS-PRESFA-01328 | 26P-1328 | CC_u0 | 5.827194
CE01ISSM-MFD35-02-PRESFA000 | CGMCE-01ISSM-00006 | CE01ISSM-00006 | 6 | CGINS-PRESFA-01328 | 26P-1328 | CC_y1 | -3910.86
CE01ISSM-MFD35-02-PRESFA000 | CGMCE-01ISSM-00006 | CE01ISSM-00006 | 6 | CGINS-PRESFA-01328 | 26P-1328 | CC_y2 | -10708.3
CE01ISSM-MFD35-02-PRESFA000 | CGMCE-01ISSM-00006 | CE01ISSM-00006 | 6 | CGINS-PRESFA-01328 | 26P-1328 | CC_y3 | 0
CE01ISSM-MFD35-02-PRESFA000 | CGMCE-01ISSM-00006 | CE01ISSM-00006 | 6 | CGINS-PRESFA-01328 | 26P-1328 | CC_b | 8388.6
CE01ISSM-MFD35-02-PRESFA000 | CGMCE-01ISSM-00006 | CE01ISSM-00006 | 6 | CGINS-PRESFA-01328 | 26P-1328 | CC_m | 125829.1
CE01ISSM-MFD35-01-VEL3DD000 | CGMCE-01ISSM-00006 | CE01ISSM-00006 | 6 | CGINS-VEL3DD-12604 | 12604 | CC_lat | 44.6598
CE01ISSM-MFD35-01-VEL3DD000 | CGMCE-01ISSM-00006 | CE01ISSM-00006 | 6 | CGINS-VEL3DD-12604 | 12604 | CC_lon | -124.095
CE01ISSM-MFD37-07-ZPLSCC000 | CGMCE-01ISSM-00006 | CE01ISSM-00006 | 6 | CGINS-ZPLSCC-55096 | 55096 | No Calibration Coefficient
CE01ISSM-SBC11-00-CPMENG000 | CGMCE-01ISSM-00006 | CE01ISSM-00006 | 6 |  | 0020 | No Calibration Coefficient |  | CPM1, DCL17
CE01ISSM-SBD17-00-DCLENG000 | CGMCE-01ISSM-00006 | CE01ISSM-00006 | 6 |  | 0020 | No Calibration Coefficient |  | CPM1, DCL17
CE01ISSM-RID16-00-DCLENG000 | CGMCE-01ISSM-00006 | CE01ISSM-00006 | 6 |  | 0020 | No Calibration Coefficient |  | DCL16
CE01ISSM-MFC31-00-CPMENG000 | CGMCE-01ISSM-00006 | CE01ISSM-00006 | 6 |  | 0001 | No Calibration Coefficient |  | CPM3, DCL37
CE01ISSM-MFD37-00-DCLENG000 | CGMCE-01ISSM-00006 | CE01ISSM-00006 | 6 |  | 0001 | No Calibration Coefficient |  | CPM3, DCL37
CE01ISSM-MFD35-00-DCLENG000 | CGMCE-01ISSM-00006 | CE01ISSM-00006 | 6 |  | 0014 | No Calibration Coefficient |  | DCL35