## Moorings
Mooring OOIBARCODE | Ref Des | Serial Number | Deployment Number | Anchor Launch Date | Anchor Launch Time | Recover Date | Latitude | Longitude | Water Depth | Cruise Number | Notes
CGMGA-03FLMA-00003 | GA03FLMA | GA03FLMA-00003 | 3 | 2016-10-30 | 23:17 |  | -42.4921 | -42.8802 | 5166 | NBP16-09 |  | #VALUE! | #VALUE!

## Asset_Cal_Info
Ref Des | Mooring OOIBARCODE | Mooring Serial Number | Deployment Number | Sensor OOIBARCODE | Sensor Serial Number | Calibration Cofficient Name | Calibration Cofficient Value | Notes
GA03FLMA-RIS01-05-FLORTD000 | CGMGA-03FLMA-00003 | GA03FLMA-00003 | 3 | CGINS-FLORTD-01219 | 1219 | CC_scale_factor_volume_scatter | 1.981e-06 | Depth | 30
GA03FLMA-RIS01-05-FLORTD000 | CGMGA-03FLMA-00003 | GA03FLMA-00003 | 3 | CGINS-FLORTD-01219 | 1219 | CC_dark_counts_volume_scatter | 70 | Requires TEMPWAT and PRACSAL (PD2927/2929) from a nearby CTD
GA03FLMA-RIS01-05-FLORTD000 | CGMGA-03FLMA-00003 | GA03FLMA-00003 | 3 | CGINS-FLORTD-01219 | 1219 | CC_scale_factor_chlorophyll_a | 0.0111
GA03FLMA-RIS01-05-FLORTD000 | CGMGA-03FLMA-00003 | GA03FLMA-00003 | 3 | CGINS-FLORTD-01219 | 1219 | CC_dark_counts_chlorophyll_a | 58
GA03FLMA-RIS01-05-FLORTD000 | CGMGA-03FLMA-00003 | GA03FLMA-00003 | 3 | CGINS-FLORTD-01219 | 1219 | CC_scale_factor_cdom | 0.0784
GA03FLMA-RIS01-05-FLORTD000 | CGMGA-03FLMA-00003 | GA03FLMA-00003 | 3 | CGINS-FLORTD-01219 | 1219 | CC_dark_counts_cdom | 50
GA03FLMA-RIS01-05-FLORTD000 | CGMGA-03FLMA-00003 | GA03FLMA-00003 | 3 | CGINS-FLORTD-01219 | 1219 | CC_scattering_angle | 124 | Constant
GA03FLMA-RIS01-05-FLORTD000 | CGMGA-03FLMA-00003 | GA03FLMA-00003 | 3 | CGINS-FLORTD-01219 | 1219 | CC_measurement_wavelength | 700 | Constant
GA03FLMA-RIS01-05-FLORTD000 | CGMGA-03FLMA-00003 | GA03FLMA-00003 | 3 | CGINS-FLORTD-01219 | 1219 | CC_angular_resolution | 1.076 | Constant
GA03FLMA-RIS01-05-FLORTD000 | CGMGA-03FLMA-00003 | GA03FLMA-00003 | 3 | CGINS-FLORTD-01219 | 1219 | CC_depolarization_ratio | 0.039 | Constant
GA03FLMA-RIS01-04-PHSENF000 | CGMGA-03FLMA-00003 | GA03FLMA-00003 | 3 | CGINS-PHSENF-P0147 | P0147 | CC_ea434 | 17372 | Depth | 30
GA03FLMA-RIS01-04-PHSENF000 | CGMGA-03FLMA-00003 | GA03FLMA-00003 | 3 | CGINS-PHSENF-P0147 | P0147 | CC_eb434 | 2284.1
GA03FLMA-RIS01-04-PHSENF000 | CGMGA-03FLMA-00003 | GA03FLMA-00003 | 3 | CGINS-PHSENF-P0147 | P0147 | CC_ea578 | 94.1
GA03FLMA-RIS01-04-PHSENF000 | CGMGA-03FLMA-00003 | GA03FLMA-00003 | 3 | CGINS-PHSENF-P0147 | P0147 | CC_eb578 | 38676.5
GA03FLMA-RIS01-04-PHSENF000 | CGMGA-03FLMA-00003 | GA03FLMA-00003 | 3 | CGINS-PHSENF-P0147 | P0147 | CC_ind_slp | 1
GA03FLMA-RIS01-04-PHSENF000 | CGMGA-03FLMA-00003 | GA03FLMA-00003 | 3 | CGINS-PHSENF-P0147 | P0147 | CC_ind_off | 0
GA03FLMA-RIS01-04-PHSENF000 | CGMGA-03FLMA-00003 | GA03FLMA-00003 | 3 | CGINS-PHSENF-P0147 | P0147 | CC_psal | 35 | Constant
GA03FLMA-RIS01-03-DOSTAD000 | CGMGA-03FLMA-00003 | GA03FLMA-00003 | 3 | CGINS-DOSTAD-00226 | 226 | CC_lat |  | Depth | 30
GA03FLMA-RIS01-03-DOSTAD000 | CGMGA-03FLMA-00003 | GA03FLMA-00003 | 3 | CGINS-DOSTAD-00226 | 226 | CC_lon |  | Requires TEMPWAT, PRESWAT, and PRACSAL from GA03FLMA-RIS02-03-CTDMOG000
GA03FLMA-RIS01-03-DOSTAD000 | CGMGA-03FLMA-00003 | GA03FLMA-00003 | 3 | CGINS-DOSTAD-00226 | 226 | CC_csv | [2.82849E-03, 1.21251E-04, 2.44071E-06, 2.30345E02, -3.16662E-01, -5.66995E01, 4.56023E00]
GA03FLMA-RIM01-02-ADCPSL003 | CGMGA-03FLMA-00003 | GA03FLMA-00003 | 3 | CGINS-ADCPSL-18352 | 18352 | CC_lat |  | Depth | 500
GA03FLMA-RIM01-02-ADCPSL003 | CGMGA-03FLMA-00003 | GA03FLMA-00003 | 3 | CGINS-ADCPSL-18352 | 18352 | CC_lon
GA03FLMA-RIM01-02-ADCPSL003 | CGMGA-03FLMA-00003 | GA03FLMA-00003 | 3 | CGINS-ADCPSL-18352 | 18352 | CC_latitude
GA03FLMA-RIM01-02-ADCPSL003 | CGMGA-03FLMA-00003 | GA03FLMA-00003 | 3 | CGINS-ADCPSL-18352 | 18352 | CC_longitude
GA03FLMA-RIM01-02-ADCPSL003 | CGMGA-03FLMA-00003 | GA03FLMA-00003 | 3 | CGINS-ADCPSL-18352 | 18352 | CC_depth |  | in mm
GA03FLMA-RIM01-02-ADCPSL003 | CGMGA-03FLMA-00003 | GA03FLMA-00003 | 3 | CGINS-ADCPSL-18352 | 18352 | CC_scale_factor1 | 0.45 | constant
GA03FLMA-RIM01-02-ADCPSL003 | CGMGA-03FLMA-00003 | GA03FLMA-00003 | 3 | CGINS-ADCPSL-18352 | 18352 | CC_scale_factor2 | 0.45 | constant
GA03FLMA-RIM01-02-ADCPSL003 | CGMGA-03FLMA-00003 | GA03FLMA-00003 | 3 | CGINS-ADCPSL-18352 | 18352 | CC_scale_factor3 | 0.45 | constant
GA03FLMA-RIM01-02-ADCPSL003 | CGMGA-03FLMA-00003 | GA03FLMA-00003 | 3 | CGINS-ADCPSL-18352 | 18352 | CC_scale_factor4 | 0.45 | constant
GA03FLMA-RIM01-02-CTDMOG040 | CGMGA-03FLMA-00003 | GA03FLMA-00003 | 3 | CGINS-CTDMOG-11605 | 37-11605 | Induction ID | 40 | Depth | 30
GA03FLMA-RIM01-02-CTDMOG040 | CGMGA-03FLMA-00003 | GA03FLMA-00003 | 3 | CGINS-CTDMOG-11605 | 37-11605 | CC_lat
GA03FLMA-RIM01-02-CTDMOG040 | CGMGA-03FLMA-00003 | GA03FLMA-00003 | 3 | CGINS-CTDMOG-11605 | 37-11605 | CC_lon
GA03FLMA-RIM01-02-CTDMOG040 | CGMGA-03FLMA-00003 | GA03FLMA-00003 | 3 | CGINS-CTDMOG-11605 | 37-11605 | CC_p_range | 1450
GA03FLMA-RIM01-02-CTDMOG040 | CGMGA-03FLMA-00003 | GA03FLMA-00003 | 3 | CGINS-CTDMOG-11605 | 37-11605 | CC_wbotc | 2.3704e-07
GA03FLMA-RIM01-02-CTDMOG040 | CGMGA-03FLMA-00003 | GA03FLMA-00003 | 3 | CGINS-CTDMOG-11605 | 37-11605 | CC_a0 | -9.768e-05
GA03FLMA-RIM01-02-CTDMOG040 | CGMGA-03FLMA-00003 | GA03FLMA-00003 | 3 | CGINS-CTDMOG-11605 | 37-11605 | CC_a1 | 0.000305
GA03FLMA-RIM01-02-CTDMOG040 | CGMGA-03FLMA-00003 | GA03FLMA-00003 | 3 | CGINS-CTDMOG-11605 | 37-11605 | CC_a2 | -4.3618e-06
GA03FLMA-RIM01-02-CTDMOG040 | CGMGA-03FLMA-00003 | GA03FLMA-00003 | 3 | CGINS-CTDMOG-11605 | 37-11605 | CC_a3 | 1.9877e-07
GA03FLMA-RIM01-02-CTDMOG040 | CGMGA-03FLMA-00003 | GA03FLMA-00003 | 3 | CGINS-CTDMOG-11605 | 37-11605 | CC_ptempa0 | -67.4009
GA03FLMA-RIM01-02-CTDMOG040 | CGMGA-03FLMA-00003 | GA03FLMA-00003 | 3 | CGINS-CTDMOG-11605 | 37-11605 | CC_ptempa1 | 0.051201
GA03FLMA-RIM01-02-CTDMOG040 | CGMGA-03FLMA-00003 | GA03FLMA-00003 | 3 | CGINS-CTDMOG-11605 | 37-11605 | CC_ptempa2 | -5.2802e-07
GA03FLMA-RIM01-02-CTDMOG040 | CGMGA-03FLMA-00003 | GA03FLMA-00003 | 3 | CGINS-CTDMOG-11605 | 37-11605 | CC_ptca0 | 525373.6
GA03FLMA-RIM01-02-CTDMOG040 | CGMGA-03FLMA-00003 | GA03FLMA-00003 | 3 | CGINS-CTDMOG-11605 | 37-11605 | CC_ptca1 | 0.20643
GA03FLMA-RIM01-02-CTDMOG040 | CGMGA-03FLMA-00003 | GA03FLMA-00003 | 3 | CGINS-CTDMOG-11605 | 37-11605 | CC_ptca2 | 0.034024
GA03FLMA-RIM01-02-CTDMOG040 | CGMGA-03FLMA-00003 | GA03FLMA-00003 | 3 | CGINS-CTDMOG-11605 | 37-11605 | CC_ptcb0 | 25.3117
GA03FLMA-RIM01-02-CTDMOG040 | CGMGA-03FLMA-00003 | GA03FLMA-00003 | 3 | CGINS-CTDMOG-11605 | 37-11605 | CC_ptcb1 | 0.00095
GA03FLMA-RIM01-02-CTDMOG040 | CGMGA-03FLMA-00003 | GA03FLMA-00003 | 3 | CGINS-CTDMOG-11605 | 37-11605 | CC_ptcb2 | 0
GA03FLMA-RIM01-02-CTDMOG040 | CGMGA-03FLMA-00003 | GA03FLMA-00003 | 3 | CGINS-CTDMOG-11605 | 37-11605 | CC_pa0 | 0.088411
GA03FLMA-RIM01-02-CTDMOG040 | CGMGA-03FLMA-00003 | GA03FLMA-00003 | 3 | CGINS-CTDMOG-11605 | 37-11605 | CC_pa1 | 0.0044769
GA03FLMA-RIM01-02-CTDMOG040 | CGMGA-03FLMA-00003 | GA03FLMA-00003 | 3 | CGINS-CTDMOG-11605 | 37-11605 | CC_pa2 | -1.5106e-11
GA03FLMA-RIM01-02-CTDMOG040 | CGMGA-03FLMA-00003 | GA03FLMA-00003 | 3 | CGINS-CTDMOG-11605 | 37-11605 | CC_g | -0.99176
GA03FLMA-RIM01-02-CTDMOG040 | CGMGA-03FLMA-00003 | GA03FLMA-00003 | 3 | CGINS-CTDMOG-11605 | 37-11605 | CC_h | 0.1646
GA03FLMA-RIM01-02-CTDMOG040 | CGMGA-03FLMA-00003 | GA03FLMA-00003 | 3 | CGINS-CTDMOG-11605 | 37-11605 | CC_i | -0.00050248
GA03FLMA-RIM01-02-CTDMOG040 | CGMGA-03FLMA-00003 | GA03FLMA-00003 | 3 | CGINS-CTDMOG-11605 | 37-11605 | CC_j | 6.5895e-05
GA03FLMA-RIM01-02-CTDMOG040 | CGMGA-03FLMA-00003 | GA03FLMA-00003 | 3 | CGINS-CTDMOG-11605 | 37-11605 | CC_cpcor | -9.57e-08
GA03FLMA-RIM01-02-CTDMOG040 | CGMGA-03FLMA-00003 | GA03FLMA-00003 | 3 | CGINS-CTDMOG-11605 | 37-11605 | CC_ctcor | 3.25e-06
GA03FLMA-RIM01-02-CTDMOG041 | CGMGA-03FLMA-00003 | GA03FLMA-00003 | 3 | CGINS-CTDMOG-12410 | 37-12410 | Induction ID | 41 | Depth | 40
GA03FLMA-RIM01-02-CTDMOG041 | CGMGA-03FLMA-00003 | GA03FLMA-00003 | 3 | CGINS-CTDMOG-12410 | 37-12410 | CC_lat
GA03FLMA-RIM01-02-CTDMOG041 | CGMGA-03FLMA-00003 | GA03FLMA-00003 | 3 | CGINS-CTDMOG-12410 | 37-12410 | CC_lon
GA03FLMA-RIM01-02-CTDMOG041 | CGMGA-03FLMA-00003 | GA03FLMA-00003 | 3 | CGINS-CTDMOG-12410 | 37-12410 | CC_p_range | 1450
GA03FLMA-RIM01-02-CTDMOG041 | CGMGA-03FLMA-00003 | GA03FLMA-00003 | 3 | CGINS-CTDMOG-12410 | 37-12410 | CC_wbotc | 8.0562e-07
GA03FLMA-RIM01-02-CTDMOG041 | CGMGA-03FLMA-00003 | GA03FLMA-00003 | 3 | CGINS-CTDMOG-12410 | 37-12410 | CC_a0 | -0.00012832
GA03FLMA-RIM01-02-CTDMOG041 | CGMGA-03FLMA-00003 | GA03FLMA-00003 | 3 | CGINS-CTDMOG-12410 | 37-12410 | CC_a1 | 0.00030964
GA03FLMA-RIM01-02-CTDMOG041 | CGMGA-03FLMA-00003 | GA03FLMA-00003 | 3 | CGINS-CTDMOG-12410 | 37-12410 | CC_a2 | -4.6315e-06
GA03FLMA-RIM01-02-CTDMOG041 | CGMGA-03FLMA-00003 | GA03FLMA-00003 | 3 | CGINS-CTDMOG-12410 | 37-12410 | CC_a3 | 2.0583e-07
GA03FLMA-RIM01-02-CTDMOG041 | CGMGA-03FLMA-00003 | GA03FLMA-00003 | 3 | CGINS-CTDMOG-12410 | 37-12410 | CC_ptempa0 | -66.1091
GA03FLMA-RIM01-02-CTDMOG041 | CGMGA-03FLMA-00003 | GA03FLMA-00003 | 3 | CGINS-CTDMOG-12410 | 37-12410 | CC_ptempa1 | 0.052051
GA03FLMA-RIM01-02-CTDMOG041 | CGMGA-03FLMA-00003 | GA03FLMA-00003 | 3 | CGINS-CTDMOG-12410 | 37-12410 | CC_ptempa2 | -5.4988e-07
GA03FLMA-RIM01-02-CTDMOG041 | CGMGA-03FLMA-00003 | GA03FLMA-00003 | 3 | CGINS-CTDMOG-12410 | 37-12410 | CC_ptca0 | 524637.7
GA03FLMA-RIM01-02-CTDMOG041 | CGMGA-03FLMA-00003 | GA03FLMA-00003 | 3 | CGINS-CTDMOG-12410 | 37-12410 | CC_ptca1 | 2.6176
GA03FLMA-RIM01-02-CTDMOG041 | CGMGA-03FLMA-00003 | GA03FLMA-00003 | 3 | CGINS-CTDMOG-12410 | 37-12410 | CC_ptca2 | -0.043104
GA03FLMA-RIM01-02-CTDMOG041 | CGMGA-03FLMA-00003 | GA03FLMA-00003 | 3 | CGINS-CTDMOG-12410 | 37-12410 | CC_ptcb0 | 25.4531
GA03FLMA-RIM01-02-CTDMOG041 | CGMGA-03FLMA-00003 | GA03FLMA-00003 | 3 | CGINS-CTDMOG-12410 | 37-12410 | CC_ptcb1 | -0.000575
GA03FLMA-RIM01-02-CTDMOG041 | CGMGA-03FLMA-00003 | GA03FLMA-00003 | 3 | CGINS-CTDMOG-12410 | 37-12410 | CC_ptcb2 | 0
GA03FLMA-RIM01-02-CTDMOG041 | CGMGA-03FLMA-00003 | GA03FLMA-00003 | 3 | CGINS-CTDMOG-12410 | 37-12410 | CC_pa0 | 0.17021
GA03FLMA-RIM01-02-CTDMOG041 | CGMGA-03FLMA-00003 | GA03FLMA-00003 | 3 | CGINS-CTDMOG-12410 | 37-12410 | CC_pa1 | 0.0045788
GA03FLMA-RIM01-02-CTDMOG041 | CGMGA-03FLMA-00003 | GA03FLMA-00003 | 3 | CGINS-CTDMOG-12410 | 37-12410 | CC_pa2 | -1.7607e-11
GA03FLMA-RIM01-02-CTDMOG041 | CGMGA-03FLMA-00003 | GA03FLMA-00003 | 3 | CGINS-CTDMOG-12410 | 37-12410 | CC_g | -0.98486
GA03FLMA-RIM01-02-CTDMOG041 | CGMGA-03FLMA-00003 | GA03FLMA-00003 | 3 | CGINS-CTDMOG-12410 | 37-12410 | CC_h | 0.1473
GA03FLMA-RIM01-02-CTDMOG041 | CGMGA-03FLMA-00003 | GA03FLMA-00003 | 3 | CGINS-CTDMOG-12410 | 37-12410 | CC_i | -8.1236e-05
GA03FLMA-RIM01-02-CTDMOG041 | CGMGA-03FLMA-00003 | GA03FLMA-00003 | 3 | CGINS-CTDMOG-12410 | 37-12410 | CC_j | 2.9022e-05
GA03FLMA-RIM01-02-CTDMOG041 | CGMGA-03FLMA-00003 | GA03FLMA-00003 | 3 | CGINS-CTDMOG-12410 | 37-12410 | CC_cpcor | -9.57e-08
GA03FLMA-RIM01-02-CTDMOG041 | CGMGA-03FLMA-00003 | GA03FLMA-00003 | 3 | CGINS-CTDMOG-12410 | 37-12410 | CC_ctcor | 3.25e-06
GA03FLMA-RIM01-02-CTDMOG042 | CGMGA-03FLMA-00003 | GA03FLMA-00003 | 3 | CGINS-CTDMOG-12407 | 37-12407 | Induction ID | 42 | Depth | 60
GA03FLMA-RIM01-02-CTDMOG042 | CGMGA-03FLMA-00003 | GA03FLMA-00003 | 3 | CGINS-CTDMOG-12407 | 37-12407 | CC_lat
GA03FLMA-RIM01-02-CTDMOG042 | CGMGA-03FLMA-00003 | GA03FLMA-00003 | 3 | CGINS-CTDMOG-12407 | 37-12407 | CC_lon
GA03FLMA-RIM01-02-CTDMOG042 | CGMGA-03FLMA-00003 | GA03FLMA-00003 | 3 | CGINS-CTDMOG-12407 | 37-12407 | CC_p_range | 1450
GA03FLMA-RIM01-02-CTDMOG042 | CGMGA-03FLMA-00003 | GA03FLMA-00003 | 3 | CGINS-CTDMOG-12407 | 37-12407 | CC_wbotc | 1.2801e-07
GA03FLMA-RIM01-02-CTDMOG042 | CGMGA-03FLMA-00003 | GA03FLMA-00003 | 3 | CGINS-CTDMOG-12407 | 37-12407 | CC_a0 | -9.7248e-05
GA03FLMA-RIM01-02-CTDMOG042 | CGMGA-03FLMA-00003 | GA03FLMA-00003 | 3 | CGINS-CTDMOG-12407 | 37-12407 | CC_a1 | 0.00030274
GA03FLMA-RIM01-02-CTDMOG042 | CGMGA-03FLMA-00003 | GA03FLMA-00003 | 3 | CGINS-CTDMOG-12407 | 37-12407 | CC_a2 | -4.047e-06
GA03FLMA-RIM01-02-CTDMOG042 | CGMGA-03FLMA-00003 | GA03FLMA-00003 | 3 | CGINS-CTDMOG-12407 | 37-12407 | CC_a3 | 1.9112e-07
GA03FLMA-RIM01-02-CTDMOG042 | CGMGA-03FLMA-00003 | GA03FLMA-00003 | 3 | CGINS-CTDMOG-12407 | 37-12407 | CC_ptempa0 | -65.9917
GA03FLMA-RIM01-02-CTDMOG042 | CGMGA-03FLMA-00003 | GA03FLMA-00003 | 3 | CGINS-CTDMOG-12407 | 37-12407 | CC_ptempa1 | 0.052283
GA03FLMA-RIM01-02-CTDMOG042 | CGMGA-03FLMA-00003 | GA03FLMA-00003 | 3 | CGINS-CTDMOG-12407 | 37-12407 | CC_ptempa2 | -5.7924e-07
GA03FLMA-RIM01-02-CTDMOG042 | CGMGA-03FLMA-00003 | GA03FLMA-00003 | 3 | CGINS-CTDMOG-12407 | 37-12407 | CC_ptca0 | 524774.6
GA03FLMA-RIM01-02-CTDMOG042 | CGMGA-03FLMA-00003 | GA03FLMA-00003 | 3 | CGINS-CTDMOG-12407 | 37-12407 | CC_ptca1 | 524366.2
GA03FLMA-RIM01-02-CTDMOG042 | CGMGA-03FLMA-00003 | GA03FLMA-00003 | 3 | CGINS-CTDMOG-12407 | 37-12407 | CC_ptca2 | 2.5023
GA03FLMA-RIM01-02-CTDMOG042 | CGMGA-03FLMA-00003 | GA03FLMA-00003 | 3 | CGINS-CTDMOG-12407 | 37-12407 | CC_ptcb0 | -0.021492
GA03FLMA-RIM01-02-CTDMOG042 | CGMGA-03FLMA-00003 | GA03FLMA-00003 | 3 | CGINS-CTDMOG-12407 | 37-12407 | CC_ptcb1 | 25.3591
GA03FLMA-RIM01-02-CTDMOG042 | CGMGA-03FLMA-00003 | GA03FLMA-00003 | 3 | CGINS-CTDMOG-12407 | 37-12407 | CC_ptcb2 | -0.000575
GA03FLMA-RIM01-02-CTDMOG042 | CGMGA-03FLMA-00003 | GA03FLMA-00003 | 3 | CGINS-CTDMOG-12407 | 37-12407 | CC_pa0 | 0
GA03FLMA-RIM01-02-CTDMOG042 | CGMGA-03FLMA-00003 | GA03FLMA-00003 | 3 | CGINS-CTDMOG-12407 | 37-12407 | CC_pa1 | 0.0046009
GA03FLMA-RIM01-02-CTDMOG042 | CGMGA-03FLMA-00003 | GA03FLMA-00003 | 3 | CGINS-CTDMOG-12407 | 37-12407 | CC_pa2 | -1.5111e-11
GA03FLMA-RIM01-02-CTDMOG042 | CGMGA-03FLMA-00003 | GA03FLMA-00003 | 3 | CGINS-CTDMOG-12407 | 37-12407 | CC_g | -0.98284
GA03FLMA-RIM01-02-CTDMOG042 | CGMGA-03FLMA-00003 | GA03FLMA-00003 | 3 | CGINS-CTDMOG-12407 | 37-12407 | CC_h | 0.1451
GA03FLMA-RIM01-02-CTDMOG042 | CGMGA-03FLMA-00003 | GA03FLMA-00003 | 3 | CGINS-CTDMOG-12407 | 37-12407 | CC_i | -0.00013391
GA03FLMA-RIM01-02-CTDMOG042 | CGMGA-03FLMA-00003 | GA03FLMA-00003 | 3 | CGINS-CTDMOG-12407 | 37-12407 | CC_j | 3.1901e-05
GA03FLMA-RIM01-02-CTDMOG042 | CGMGA-03FLMA-00003 | GA03FLMA-00003 | 3 | CGINS-CTDMOG-12407 | 37-12407 | CC_cpcor | -9.57e-08
GA03FLMA-RIM01-02-CTDMOG042 | CGMGA-03FLMA-00003 | GA03FLMA-00003 | 3 | CGINS-CTDMOG-12407 | 37-12407 | CC_ctcor | 3.25e-06
GA03FLMA-RIM01-02-CTDMOG043 | CGMGA-03FLMA-00003 | GA03FLMA-00003 | 3 | CGINS-CTDMOG-12406 | 37-12406 | Induction ID | 43 | Depth | 90
GA03FLMA-RIM01-02-CTDMOG043 | CGMGA-03FLMA-00003 | GA03FLMA-00003 | 3 | CGINS-CTDMOG-12406 | 37-12406 | CC_lat
GA03FLMA-RIM01-02-CTDMOG043 | CGMGA-03FLMA-00003 | GA03FLMA-00003 | 3 | CGINS-CTDMOG-12406 | 37-12406 | CC_lon
GA03FLMA-RIM01-02-CTDMOG043 | CGMGA-03FLMA-00003 | GA03FLMA-00003 | 3 | CGINS-CTDMOG-12406 | 37-12406 | CC_p_range | 1450
GA03FLMA-RIM01-02-CTDMOG043 | CGMGA-03FLMA-00003 | GA03FLMA-00003 | 3 | CGINS-CTDMOG-12406 | 37-12406 | CC_wbotc | 2.9704e-07
GA03FLMA-RIM01-02-CTDMOG043 | CGMGA-03FLMA-00003 | GA03FLMA-00003 | 3 | CGINS-CTDMOG-12406 | 37-12406 | CC_a0 | -0.00011771
GA03FLMA-RIM01-02-CTDMOG043 | CGMGA-03FLMA-00003 | GA03FLMA-00003 | 3 | CGINS-CTDMOG-12406 | 37-12406 | CC_a1 | 0.00030847
GA03FLMA-RIM01-02-CTDMOG043 | CGMGA-03FLMA-00003 | GA03FLMA-00003 | 3 | CGINS-CTDMOG-12406 | 37-12406 | CC_a2 | -4.5129e-06
GA03FLMA-RIM01-02-CTDMOG043 | CGMGA-03FLMA-00003 | GA03FLMA-00003 | 3 | CGINS-CTDMOG-12406 | 37-12406 | CC_a3 | 2.0279e-07
GA03FLMA-RIM01-02-CTDMOG043 | CGMGA-03FLMA-00003 | GA03FLMA-00003 | 3 | CGINS-CTDMOG-12406 | 37-12406 | CC_ptempa0 | -68.0972
GA03FLMA-RIM01-02-CTDMOG043 | CGMGA-03FLMA-00003 | GA03FLMA-00003 | 3 | CGINS-CTDMOG-12406 | 37-12406 | CC_ptempa1 | 0.051884
GA03FLMA-RIM01-02-CTDMOG043 | CGMGA-03FLMA-00003 | GA03FLMA-00003 | 3 | CGINS-CTDMOG-12406 | 37-12406 | CC_ptempa2 | -4.8687e-07
GA03FLMA-RIM01-02-CTDMOG043 | CGMGA-03FLMA-00003 | GA03FLMA-00003 | 3 | CGINS-CTDMOG-12406 | 37-12406 | CC_ptca0 | 524737.1
GA03FLMA-RIM01-02-CTDMOG043 | CGMGA-03FLMA-00003 | GA03FLMA-00003 | 3 | CGINS-CTDMOG-12406 | 37-12406 | CC_ptca1 | 3.4597
GA03FLMA-RIM01-02-CTDMOG043 | CGMGA-03FLMA-00003 | GA03FLMA-00003 | 3 | CGINS-CTDMOG-12406 | 37-12406 | CC_ptca2 | -0.046218
GA03FLMA-RIM01-02-CTDMOG043 | CGMGA-03FLMA-00003 | GA03FLMA-00003 | 3 | CGINS-CTDMOG-12406 | 37-12406 | CC_ptcb0 | 25.3337
GA03FLMA-RIM01-02-CTDMOG043 | CGMGA-03FLMA-00003 | GA03FLMA-00003 | 3 | CGINS-CTDMOG-12406 | 37-12406 | CC_ptcb1 | 0.00035
GA03FLMA-RIM01-02-CTDMOG043 | CGMGA-03FLMA-00003 | GA03FLMA-00003 | 3 | CGINS-CTDMOG-12406 | 37-12406 | CC_ptcb2 | 0
GA03FLMA-RIM01-02-CTDMOG043 | CGMGA-03FLMA-00003 | GA03FLMA-00003 | 3 | CGINS-CTDMOG-12406 | 37-12406 | CC_pa0 | 0.23638
GA03FLMA-RIM01-02-CTDMOG043 | CGMGA-03FLMA-00003 | GA03FLMA-00003 | 3 | CGINS-CTDMOG-12406 | 37-12406 | CC_pa1 | 0.004622
GA03FLMA-RIM01-02-CTDMOG043 | CGMGA-03FLMA-00003 | GA03FLMA-00003 | 3 | CGINS-CTDMOG-12406 | 37-12406 | CC_pa2 | -1.3472e-11
GA03FLMA-RIM01-02-CTDMOG043 | CGMGA-03FLMA-00003 | GA03FLMA-00003 | 3 | CGINS-CTDMOG-12406 | 37-12406 | CC_g | -0.97633
GA03FLMA-RIM01-02-CTDMOG043 | CGMGA-03FLMA-00003 | GA03FLMA-00003 | 3 | CGINS-CTDMOG-12406 | 37-12406 | CC_h | 0.1534
GA03FLMA-RIM01-02-CTDMOG043 | CGMGA-03FLMA-00003 | GA03FLMA-00003 | 3 | CGINS-CTDMOG-12406 | 37-12406 | CC_i | -0.0001935
GA03FLMA-RIM01-02-CTDMOG043 | CGMGA-03FLMA-00003 | GA03FLMA-00003 | 3 | CGINS-CTDMOG-12406 | 37-12406 | CC_j | 3.8984e-05
GA03FLMA-RIM01-02-CTDMOG043 | CGMGA-03FLMA-00003 | GA03FLMA-00003 | 3 | CGINS-CTDMOG-12406 | 37-12406 | CC_cpcor | -9.57e-08
GA03FLMA-RIM01-02-CTDMOG043 | CGMGA-03FLMA-00003 | GA03FLMA-00003 | 3 | CGINS-CTDMOG-12406 | 37-12406 | CC_ctcor | 3.25e-06
GA03FLMA-RIM01-02-CTDMOG044 | CGMGA-03FLMA-00003 | GA03FLMA-00003 | 3 | CGINS-CTDMOG-12404 | 37-12404 | Induction ID | 44 | Depth | 130
GA03FLMA-RIM01-02-CTDMOG044 | CGMGA-03FLMA-00003 | GA03FLMA-00003 | 3 | CGINS-CTDMOG-12404 | 37-12404 | CC_lat
GA03FLMA-RIM01-02-CTDMOG044 | CGMGA-03FLMA-00003 | GA03FLMA-00003 | 3 | CGINS-CTDMOG-12404 | 37-12404 | CC_lon
GA03FLMA-RIM01-02-CTDMOG044 | CGMGA-03FLMA-00003 | GA03FLMA-00003 | 3 | CGINS-CTDMOG-12404 | 37-12404 | CC_p_range | 1450
GA03FLMA-RIM01-02-CTDMOG044 | CGMGA-03FLMA-00003 | GA03FLMA-00003 | 3 | CGINS-CTDMOG-12404 | 37-12404 | CC_wbotc | 5.1161e-07
GA03FLMA-RIM01-02-CTDMOG044 | CGMGA-03FLMA-00003 | GA03FLMA-00003 | 3 | CGINS-CTDMOG-12404 | 37-12404 | CC_a0 | -0.0001721
GA03FLMA-RIM01-02-CTDMOG044 | CGMGA-03FLMA-00003 | GA03FLMA-00003 | 3 | CGINS-CTDMOG-12404 | 37-12404 | CC_a1 | 0.00031262
GA03FLMA-RIM01-02-CTDMOG044 | CGMGA-03FLMA-00003 | GA03FLMA-00003 | 3 | CGINS-CTDMOG-12404 | 37-12404 | CC_a2 | -4.5398e-06
GA03FLMA-RIM01-02-CTDMOG044 | CGMGA-03FLMA-00003 | GA03FLMA-00003 | 3 | CGINS-CTDMOG-12404 | 37-12404 | CC_a3 | 2.0465e-07
GA03FLMA-RIM01-02-CTDMOG044 | CGMGA-03FLMA-00003 | GA03FLMA-00003 | 3 | CGINS-CTDMOG-12404 | 37-12404 | CC_ptempa0 | -71.3276
GA03FLMA-RIM01-02-CTDMOG044 | CGMGA-03FLMA-00003 | GA03FLMA-00003 | 3 | CGINS-CTDMOG-12404 | 37-12404 | CC_ptempa1 | 0.051083
GA03FLMA-RIM01-02-CTDMOG044 | CGMGA-03FLMA-00003 | GA03FLMA-00003 | 3 | CGINS-CTDMOG-12404 | 37-12404 | CC_ptempa2 | -4.9378e-07
GA03FLMA-RIM01-02-CTDMOG044 | CGMGA-03FLMA-00003 | GA03FLMA-00003 | 3 | CGINS-CTDMOG-12404 | 37-12404 | CC_ptca0 | 525390.1
GA03FLMA-RIM01-02-CTDMOG044 | CGMGA-03FLMA-00003 | GA03FLMA-00003 | 3 | CGINS-CTDMOG-12404 | 37-12404 | CC_ptca1 | 5.1715
GA03FLMA-RIM01-02-CTDMOG044 | CGMGA-03FLMA-00003 | GA03FLMA-00003 | 3 | CGINS-CTDMOG-12404 | 37-12404 | CC_ptca2 | -0.058113
GA03FLMA-RIM01-02-CTDMOG044 | CGMGA-03FLMA-00003 | GA03FLMA-00003 | 3 | CGINS-CTDMOG-12404 | 37-12404 | CC_ptcb0 | 25.4329
GA03FLMA-RIM01-02-CTDMOG044 | CGMGA-03FLMA-00003 | GA03FLMA-00003 | 3 | CGINS-CTDMOG-12404 | 37-12404 | CC_ptcb1 | -0.001025
GA03FLMA-RIM01-02-CTDMOG044 | CGMGA-03FLMA-00003 | GA03FLMA-00003 | 3 | CGINS-CTDMOG-12404 | 37-12404 | CC_ptcb2 | 0
GA03FLMA-RIM01-02-CTDMOG044 | CGMGA-03FLMA-00003 | GA03FLMA-00003 | 3 | CGINS-CTDMOG-12404 | 37-12404 | CC_pa0 | 0.39761
GA03FLMA-RIM01-02-CTDMOG044 | CGMGA-03FLMA-00003 | GA03FLMA-00003 | 3 | CGINS-CTDMOG-12404 | 37-12404 | CC_pa1 | 0.004586
GA03FLMA-RIM01-02-CTDMOG044 | CGMGA-03FLMA-00003 | GA03FLMA-00003 | 3 | CGINS-CTDMOG-12404 | 37-12404 | CC_pa2 | -8.216e-12
GA03FLMA-RIM01-02-CTDMOG044 | CGMGA-03FLMA-00003 | GA03FLMA-00003 | 3 | CGINS-CTDMOG-12404 | 37-12404 | CC_g | -0.97981
GA03FLMA-RIM01-02-CTDMOG044 | CGMGA-03FLMA-00003 | GA03FLMA-00003 | 3 | CGINS-CTDMOG-12404 | 37-12404 | CC_h | 0.14431
GA03FLMA-RIM01-02-CTDMOG044 | CGMGA-03FLMA-00003 | GA03FLMA-00003 | 3 | CGINS-CTDMOG-12404 | 37-12404 | CC_i | -9.1013e-05
GA03FLMA-RIM01-02-CTDMOG044 | CGMGA-03FLMA-00003 | GA03FLMA-00003 | 3 | CGINS-CTDMOG-12404 | 37-12404 | CC_j | 2.8934e-05
GA03FLMA-RIM01-02-CTDMOG044 | CGMGA-03FLMA-00003 | GA03FLMA-00003 | 3 | CGINS-CTDMOG-12404 | 37-12404 | CC_cpcor | -9.57e-08
GA03FLMA-RIM01-02-CTDMOG044 | CGMGA-03FLMA-00003 | GA03FLMA-00003 | 3 | CGINS-CTDMOG-12404 | 37-12404 | CC_ctcor | 3.25e-06
GA03FLMA-RIM01-02-CTDMOG045 | CGMGA-03FLMA-00003 | GA03FLMA-00003 | 3 | CGINS-CTDMOG-12413 | 37-12413 | Induction ID | 45 | Depth | 180
GA03FLMA-RIM01-02-CTDMOG045 | CGMGA-03FLMA-00003 | GA03FLMA-00003 | 3 | CGINS-CTDMOG-12413 | 37-12413 | CC_lat
GA03FLMA-RIM01-02-CTDMOG045 | CGMGA-03FLMA-00003 | GA03FLMA-00003 | 3 | CGINS-CTDMOG-12413 | 37-12413 | CC_lon
GA03FLMA-RIM01-02-CTDMOG045 | CGMGA-03FLMA-00003 | GA03FLMA-00003 | 3 | CGINS-CTDMOG-12413 | 37-12413 | CC_p_range | 1450
GA03FLMA-RIM01-02-CTDMOG045 | CGMGA-03FLMA-00003 | GA03FLMA-00003 | 3 | CGINS-CTDMOG-12413 | 37-12413 | CC_wbotc | 3.3174e-07
GA03FLMA-RIM01-02-CTDMOG045 | CGMGA-03FLMA-00003 | GA03FLMA-00003 | 3 | CGINS-CTDMOG-12413 | 37-12413 | CC_a0 | -0.00012263
GA03FLMA-RIM01-02-CTDMOG045 | CGMGA-03FLMA-00003 | GA03FLMA-00003 | 3 | CGINS-CTDMOG-12413 | 37-12413 | CC_a1 | 0.00030908
GA03FLMA-RIM01-02-CTDMOG045 | CGMGA-03FLMA-00003 | GA03FLMA-00003 | 3 | CGINS-CTDMOG-12413 | 37-12413 | CC_a2 | -4.6431e-06
GA03FLMA-RIM01-02-CTDMOG045 | CGMGA-03FLMA-00003 | GA03FLMA-00003 | 3 | CGINS-CTDMOG-12413 | 37-12413 | CC_a3 | 2.0813e-07
GA03FLMA-RIM01-02-CTDMOG045 | CGMGA-03FLMA-00003 | GA03FLMA-00003 | 3 | CGINS-CTDMOG-12413 | 37-12413 | CC_ptempa0 | -67.6317
GA03FLMA-RIM01-02-CTDMOG045 | CGMGA-03FLMA-00003 | GA03FLMA-00003 | 3 | CGINS-CTDMOG-12413 | 37-12413 | CC_ptempa1 | 0.05326
GA03FLMA-RIM01-02-CTDMOG045 | CGMGA-03FLMA-00003 | GA03FLMA-00003 | 3 | CGINS-CTDMOG-12413 | 37-12413 | CC_ptempa2 | -8.47e-07
GA03FLMA-RIM01-02-CTDMOG045 | CGMGA-03FLMA-00003 | GA03FLMA-00003 | 3 | CGINS-CTDMOG-12413 | 37-12413 | CC_ptca0 | 524670.8
GA03FLMA-RIM01-02-CTDMOG045 | CGMGA-03FLMA-00003 | GA03FLMA-00003 | 3 | CGINS-CTDMOG-12413 | 37-12413 | CC_ptca1 | 1.993
GA03FLMA-RIM01-02-CTDMOG045 | CGMGA-03FLMA-00003 | GA03FLMA-00003 | 3 | CGINS-CTDMOG-12413 | 37-12413 | CC_ptca2 | -0.042231
GA03FLMA-RIM01-02-CTDMOG045 | CGMGA-03FLMA-00003 | GA03FLMA-00003 | 3 | CGINS-CTDMOG-12413 | 37-12413 | CC_ptcb0 | 25.4345
GA03FLMA-RIM01-02-CTDMOG045 | CGMGA-03FLMA-00003 | GA03FLMA-00003 | 3 | CGINS-CTDMOG-12413 | 37-12413 | CC_ptcb1 | -0.0017
GA03FLMA-RIM01-02-CTDMOG045 | CGMGA-03FLMA-00003 | GA03FLMA-00003 | 3 | CGINS-CTDMOG-12413 | 37-12413 | CC_ptcb2 | 0
GA03FLMA-RIM01-02-CTDMOG045 | CGMGA-03FLMA-00003 | GA03FLMA-00003 | 3 | CGINS-CTDMOG-12413 | 37-12413 | CC_pa0 | 0.096336
GA03FLMA-RIM01-02-CTDMOG045 | CGMGA-03FLMA-00003 | GA03FLMA-00003 | 3 | CGINS-CTDMOG-12413 | 37-12413 | CC_pa1 | 0.0046039
GA03FLMA-RIM01-02-CTDMOG045 | CGMGA-03FLMA-00003 | GA03FLMA-00003 | 3 | CGINS-CTDMOG-12413 | 37-12413 | CC_pa2 | -1.3676e-11
GA03FLMA-RIM01-02-CTDMOG045 | CGMGA-03FLMA-00003 | GA03FLMA-00003 | 3 | CGINS-CTDMOG-12413 | 37-12413 | CC_g | -0.98131
GA03FLMA-RIM01-02-CTDMOG045 | CGMGA-03FLMA-00003 | GA03FLMA-00003 | 3 | CGINS-CTDMOG-12413 | 37-12413 | CC_h | 0.15579
GA03FLMA-RIM01-02-CTDMOG045 | CGMGA-03FLMA-00003 | GA03FLMA-00003 | 3 | CGINS-CTDMOG-12413 | 37-12413 | CC_i | -0.00021303
GA03FLMA-RIM01-02-CTDMOG045 | CGMGA-03FLMA-00003 | GA03FLMA-00003 | 3 | CGINS-CTDMOG-12413 | 37-12413 | CC_j | 4.1793e-05
GA03FLMA-RIM01-02-CTDMOG045 | CGMGA-03FLMA-00003 | GA03FLMA-00003 | 3 | CGINS-CTDMOG-12413 | 37-12413 | CC_cpcor | -9.57e-08
GA03FLMA-RIM01-02-CTDMOG045 | CGMGA-03FLMA-00003 | GA03FLMA-00003 | 3 | CGINS-CTDMOG-12413 | 37-12413 | CC_ctcor | 3.25e-06
GA03FLMA-RIM01-02-CTDMOG046 | CGMGA-03FLMA-00003 | GA03FLMA-00003 | 3 | CGINS-CTDMOG-12408 | 37-12408 | Induction ID | 46 | Depth | 250
GA03FLMA-RIM01-02-CTDMOG046 | CGMGA-03FLMA-00003 | GA03FLMA-00003 | 3 | CGINS-CTDMOG-12408 | 37-12408 | CC_lat
GA03FLMA-RIM01-02-CTDMOG046 | CGMGA-03FLMA-00003 | GA03FLMA-00003 | 3 | CGINS-CTDMOG-12408 | 37-12408 | CC_lon
GA03FLMA-RIM01-02-CTDMOG046 | CGMGA-03FLMA-00003 | GA03FLMA-00003 | 3 | CGINS-CTDMOG-12408 | 37-12408 | CC_p_range | 1450
GA03FLMA-RIM01-02-CTDMOG046 | CGMGA-03FLMA-00003 | GA03FLMA-00003 | 3 | CGINS-CTDMOG-12408 | 37-12408 | CC_wbotc | 3.3031e-07
GA03FLMA-RIM01-02-CTDMOG046 | CGMGA-03FLMA-00003 | GA03FLMA-00003 | 3 | CGINS-CTDMOG-12408 | 37-12408 | CC_a0 | -0.0001569
GA03FLMA-RIM01-02-CTDMOG046 | CGMGA-03FLMA-00003 | GA03FLMA-00003 | 3 | CGINS-CTDMOG-12408 | 37-12408 | CC_a1 | 0.00031553
GA03FLMA-RIM01-02-CTDMOG046 | CGMGA-03FLMA-00003 | GA03FLMA-00003 | 3 | CGINS-CTDMOG-12408 | 37-12408 | CC_a2 | -5.0427e-06
GA03FLMA-RIM01-02-CTDMOG046 | CGMGA-03FLMA-00003 | GA03FLMA-00003 | 3 | CGINS-CTDMOG-12408 | 37-12408 | CC_a3 | 2.1631e-07
GA03FLMA-RIM01-02-CTDMOG046 | CGMGA-03FLMA-00003 | GA03FLMA-00003 | 3 | CGINS-CTDMOG-12408 | 37-12408 | CC_ptempa0 | -68.1221
GA03FLMA-RIM01-02-CTDMOG046 | CGMGA-03FLMA-00003 | GA03FLMA-00003 | 3 | CGINS-CTDMOG-12408 | 37-12408 | CC_ptempa1 | 0.052533
GA03FLMA-RIM01-02-CTDMOG046 | CGMGA-03FLMA-00003 | GA03FLMA-00003 | 3 | CGINS-CTDMOG-12408 | 37-12408 | CC_ptempa2 | -7.8782e-07
GA03FLMA-RIM01-02-CTDMOG046 | CGMGA-03FLMA-00003 | GA03FLMA-00003 | 3 | CGINS-CTDMOG-12408 | 37-12408 | CC_ptca0 | 524715.1
GA03FLMA-RIM01-02-CTDMOG046 | CGMGA-03FLMA-00003 | GA03FLMA-00003 | 3 | CGINS-CTDMOG-12408 | 37-12408 | CC_ptca1 | 4.3782
GA03FLMA-RIM01-02-CTDMOG046 | CGMGA-03FLMA-00003 | GA03FLMA-00003 | 3 | CGINS-CTDMOG-12408 | 37-12408 | CC_ptca2 | 0.19831
GA03FLMA-RIM01-02-CTDMOG046 | CGMGA-03FLMA-00003 | GA03FLMA-00003 | 3 | CGINS-CTDMOG-12408 | 37-12408 | CC_ptcb0 | 25.3057
GA03FLMA-RIM01-02-CTDMOG046 | CGMGA-03FLMA-00003 | GA03FLMA-00003 | 3 | CGINS-CTDMOG-12408 | 37-12408 | CC_ptcb1 | 0.00015
GA03FLMA-RIM01-02-CTDMOG046 | CGMGA-03FLMA-00003 | GA03FLMA-00003 | 3 | CGINS-CTDMOG-12408 | 37-12408 | CC_ptcb2 | 0
GA03FLMA-RIM01-02-CTDMOG046 | CGMGA-03FLMA-00003 | GA03FLMA-00003 | 3 | CGINS-CTDMOG-12408 | 37-12408 | CC_pa0 | 0.91415
GA03FLMA-RIM01-02-CTDMOG046 | CGMGA-03FLMA-00003 | GA03FLMA-00003 | 3 | CGINS-CTDMOG-12408 | 37-12408 | CC_pa1 | 0.0044836
GA03FLMA-RIM01-02-CTDMOG046 | CGMGA-03FLMA-00003 | GA03FLMA-00003 | 3 | CGINS-CTDMOG-12408 | 37-12408 | CC_pa2 | -1.389e-11
GA03FLMA-RIM01-02-CTDMOG046 | CGMGA-03FLMA-00003 | GA03FLMA-00003 | 3 | CGINS-CTDMOG-12408 | 37-12408 | CC_g | -0.99605
GA03FLMA-RIM01-02-CTDMOG046 | CGMGA-03FLMA-00003 | GA03FLMA-00003 | 3 | CGINS-CTDMOG-12408 | 37-12408 | CC_h | 0.14859
GA03FLMA-RIM01-02-CTDMOG046 | CGMGA-03FLMA-00003 | GA03FLMA-00003 | 3 | CGINS-CTDMOG-12408 | 37-12408 | CC_i | -0.00019336
GA03FLMA-RIM01-02-CTDMOG046 | CGMGA-03FLMA-00003 | GA03FLMA-00003 | 3 | CGINS-CTDMOG-12408 | 37-12408 | CC_j | 3.7108e-05
GA03FLMA-RIM01-02-CTDMOG046 | CGMGA-03FLMA-00003 | GA03FLMA-00003 | 3 | CGINS-CTDMOG-12408 | 37-12408 | CC_cpcor | -9.57e-08
GA03FLMA-RIM01-02-CTDMOG046 | CGMGA-03FLMA-00003 | GA03FLMA-00003 | 3 | CGINS-CTDMOG-12408 | 37-12408 | CC_ctcor | 3.25e-06
GA03FLMA-RIM01-02-CTDMOG047 | CGMGA-03FLMA-00003 | GA03FLMA-00003 | 3 | CGINS-CTDMOG-12400 | 37-12400 | Induction ID | 47 | Depth | 350
GA03FLMA-RIM01-02-CTDMOG047 | CGMGA-03FLMA-00003 | GA03FLMA-00003 | 3 | CGINS-CTDMOG-12400 | 37-12400 | CC_lat
GA03FLMA-RIM01-02-CTDMOG047 | CGMGA-03FLMA-00003 | GA03FLMA-00003 | 3 | CGINS-CTDMOG-12400 | 37-12400 | CC_lon
GA03FLMA-RIM01-02-CTDMOG047 | CGMGA-03FLMA-00003 | GA03FLMA-00003 | 3 | CGINS-CTDMOG-12400 | 37-12400 | CC_p_range | 1450
GA03FLMA-RIM01-02-CTDMOG047 | CGMGA-03FLMA-00003 | GA03FLMA-00003 | 3 | CGINS-CTDMOG-12400 | 37-12400 | CC_wbotc | 4.4588e-07
GA03FLMA-RIM01-02-CTDMOG047 | CGMGA-03FLMA-00003 | GA03FLMA-00003 | 3 | CGINS-CTDMOG-12400 | 37-12400 | CC_a0 | -0.00014413
GA03FLMA-RIM01-02-CTDMOG047 | CGMGA-03FLMA-00003 | GA03FLMA-00003 | 3 | CGINS-CTDMOG-12400 | 37-12400 | CC_a1 | 0.00031186
GA03FLMA-RIM01-02-CTDMOG047 | CGMGA-03FLMA-00003 | GA03FLMA-00003 | 3 | CGINS-CTDMOG-12400 | 37-12400 | CC_a2 | -4.7569e-06
GA03FLMA-RIM01-02-CTDMOG047 | CGMGA-03FLMA-00003 | GA03FLMA-00003 | 3 | CGINS-CTDMOG-12400 | 37-12400 | CC_a3 | 2.0984e-07
GA03FLMA-RIM01-02-CTDMOG047 | CGMGA-03FLMA-00003 | GA03FLMA-00003 | 3 | CGINS-CTDMOG-12400 | 37-12400 | CC_ptempa0 | -68.6447
GA03FLMA-RIM01-02-CTDMOG047 | CGMGA-03FLMA-00003 | GA03FLMA-00003 | 3 | CGINS-CTDMOG-12400 | 37-12400 | CC_ptempa1 | 0.051559
GA03FLMA-RIM01-02-CTDMOG047 | CGMGA-03FLMA-00003 | GA03FLMA-00003 | 3 | CGINS-CTDMOG-12400 | 37-12400 | CC_ptempa2 | -6.1944e-07
GA03FLMA-RIM01-02-CTDMOG047 | CGMGA-03FLMA-00003 | GA03FLMA-00003 | 3 | CGINS-CTDMOG-12400 | 37-12400 | CC_ptca0 | 524862.5
GA03FLMA-RIM01-02-CTDMOG047 | CGMGA-03FLMA-00003 | GA03FLMA-00003 | 3 | CGINS-CTDMOG-12400 | 37-12400 | CC_ptca1 | 1.7266
GA03FLMA-RIM01-02-CTDMOG047 | CGMGA-03FLMA-00003 | GA03FLMA-00003 | 3 | CGINS-CTDMOG-12400 | 37-12400 | CC_ptca2 | 0.13279
GA03FLMA-RIM01-02-CTDMOG047 | CGMGA-03FLMA-00003 | GA03FLMA-00003 | 3 | CGINS-CTDMOG-12400 | 37-12400 | CC_ptcb0 | 25.3438
GA03FLMA-RIM01-02-CTDMOG047 | CGMGA-03FLMA-00003 | GA03FLMA-00003 | 3 | CGINS-CTDMOG-12400 | 37-12400 | CC_ptcb1 | -0.00125
GA03FLMA-RIM01-02-CTDMOG047 | CGMGA-03FLMA-00003 | GA03FLMA-00003 | 3 | CGINS-CTDMOG-12400 | 37-12400 | CC_ptcb2 | 0
GA03FLMA-RIM01-02-CTDMOG047 | CGMGA-03FLMA-00003 | GA03FLMA-00003 | 3 | CGINS-CTDMOG-12400 | 37-12400 | CC_pa0 | 0.46176
GA03FLMA-RIM01-02-CTDMOG047 | CGMGA-03FLMA-00003 | GA03FLMA-00003 | 3 | CGINS-CTDMOG-12400 | 37-12400 | CC_pa1 | 0.0044682
GA03FLMA-RIM01-02-CTDMOG047 | CGMGA-03FLMA-00003 | GA03FLMA-00003 | 3 | CGINS-CTDMOG-12400 | 37-12400 | CC_pa2 | -7.5775e-12
GA03FLMA-RIM01-02-CTDMOG047 | CGMGA-03FLMA-00003 | GA03FLMA-00003 | 3 | CGINS-CTDMOG-12400 | 37-12400 | CC_g | -0.98684
GA03FLMA-RIM01-02-CTDMOG047 | CGMGA-03FLMA-00003 | GA03FLMA-00003 | 3 | CGINS-CTDMOG-12400 | 37-12400 | CC_h | 0.16801
GA03FLMA-RIM01-02-CTDMOG047 | CGMGA-03FLMA-00003 | GA03FLMA-00003 | 3 | CGINS-CTDMOG-12400 | 37-12400 | CC_i | -0.00050995
GA03FLMA-RIM01-02-CTDMOG047 | CGMGA-03FLMA-00003 | GA03FLMA-00003 | 3 | CGINS-CTDMOG-12400 | 37-12400 | CC_j | 6.8464e-05
GA03FLMA-RIM01-02-CTDMOG047 | CGMGA-03FLMA-00003 | GA03FLMA-00003 | 3 | CGINS-CTDMOG-12400 | 37-12400 | CC_cpcor | -9.57e-08
GA03FLMA-RIM01-02-CTDMOG047 | CGMGA-03FLMA-00003 | GA03FLMA-00003 | 3 | CGINS-CTDMOG-12400 | 37-12400 | CC_ctcor | 3.25e-06
GA03FLMA-RIM01-02-CTDMOG048 | CGMGA-03FLMA-00003 | GA03FLMA-00003 | 3 | CGINS-CTDMOG-12412 | 37-12412 | Induction ID | 48 | Depth | 500
GA03FLMA-RIM01-02-CTDMOG048 | CGMGA-03FLMA-00003 | GA03FLMA-00003 | 3 | CGINS-CTDMOG-12412 | 37-12412 | CC_lat
GA03FLMA-RIM01-02-CTDMOG048 | CGMGA-03FLMA-00003 | GA03FLMA-00003 | 3 | CGINS-CTDMOG-12412 | 37-12412 | CC_lon
GA03FLMA-RIM01-02-CTDMOG048 | CGMGA-03FLMA-00003 | GA03FLMA-00003 | 3 | CGINS-CTDMOG-12412 | 37-12412 | CC_p_range | 1450
GA03FLMA-RIM01-02-CTDMOG048 | CGMGA-03FLMA-00003 | GA03FLMA-00003 | 3 | CGINS-CTDMOG-12412 | 37-12412 | CC_wbotc | 3.3235e-07
GA03FLMA-RIM01-02-CTDMOG048 | CGMGA-03FLMA-00003 | GA03FLMA-00003 | 3 | CGINS-CTDMOG-12412 | 37-12412 | CC_a0 | -0.00013216
GA03FLMA-RIM01-02-CTDMOG048 | CGMGA-03FLMA-00003 | GA03FLMA-00003 | 3 | CGINS-CTDMOG-12412 | 37-12412 | CC_a1 | 0.00031166
GA03FLMA-RIM01-02-CTDMOG048 | CGMGA-03FLMA-00003 | GA03FLMA-00003 | 3 | CGINS-CTDMOG-12412 | 37-12412 | CC_a2 | -4.7766e-06
GA03FLMA-RIM01-02-CTDMOG048 | CGMGA-03FLMA-00003 | GA03FLMA-00003 | 3 | CGINS-CTDMOG-12412 | 37-12412 | CC_a3 | 2.0971e-07
GA03FLMA-RIM01-02-CTDMOG048 | CGMGA-03FLMA-00003 | GA03FLMA-00003 | 3 | CGINS-CTDMOG-12412 | 37-12412 | CC_ptempa0 | -67.0773
GA03FLMA-RIM01-02-CTDMOG048 | CGMGA-03FLMA-00003 | GA03FLMA-00003 | 3 | CGINS-CTDMOG-12412 | 37-12412 | CC_ptempa1 | 0.051906
GA03FLMA-RIM01-02-CTDMOG048 | CGMGA-03FLMA-00003 | GA03FLMA-00003 | 3 | CGINS-CTDMOG-12412 | 37-12412 | CC_ptempa2 | -5.103e-07
GA03FLMA-RIM01-02-CTDMOG048 | CGMGA-03FLMA-00003 | GA03FLMA-00003 | 3 | CGINS-CTDMOG-12412 | 37-12412 | CC_ptca0 | 525193.8
GA03FLMA-RIM01-02-CTDMOG048 | CGMGA-03FLMA-00003 | GA03FLMA-00003 | 3 | CGINS-CTDMOG-12412 | 37-12412 | CC_ptca1 | 3.3888
GA03FLMA-RIM01-02-CTDMOG048 | CGMGA-03FLMA-00003 | GA03FLMA-00003 | 3 | CGINS-CTDMOG-12412 | 37-12412 | CC_ptca2 | 0.081966
GA03FLMA-RIM01-02-CTDMOG048 | CGMGA-03FLMA-00003 | GA03FLMA-00003 | 3 | CGINS-CTDMOG-12412 | 37-12412 | CC_ptcb0 | 25.4839
GA03FLMA-RIM01-02-CTDMOG048 | CGMGA-03FLMA-00003 | GA03FLMA-00003 | 3 | CGINS-CTDMOG-12412 | 37-12412 | CC_ptcb1 | 0.000175
GA03FLMA-RIM01-02-CTDMOG048 | CGMGA-03FLMA-00003 | GA03FLMA-00003 | 3 | CGINS-CTDMOG-12412 | 37-12412 | CC_ptcb2 | 0
GA03FLMA-RIM01-02-CTDMOG048 | CGMGA-03FLMA-00003 | GA03FLMA-00003 | 3 | CGINS-CTDMOG-12412 | 37-12412 | CC_pa0 | 0.53139
GA03FLMA-RIM01-02-CTDMOG048 | CGMGA-03FLMA-00003 | GA03FLMA-00003 | 3 | CGINS-CTDMOG-12412 | 37-12412 | CC_pa1 | 0.0045918
GA03FLMA-RIM01-02-CTDMOG048 | CGMGA-03FLMA-00003 | GA03FLMA-00003 | 3 | CGINS-CTDMOG-12412 | 37-12412 | CC_pa2 | -1.6856e-11
GA03FLMA-RIM01-02-CTDMOG048 | CGMGA-03FLMA-00003 | GA03FLMA-00003 | 3 | CGINS-CTDMOG-12412 | 37-12412 | CC_g | -0.99921
GA03FLMA-RIM01-02-CTDMOG048 | CGMGA-03FLMA-00003 | GA03FLMA-00003 | 3 | CGINS-CTDMOG-12412 | 37-12412 | CC_h | 0.15918
GA03FLMA-RIM01-02-CTDMOG048 | CGMGA-03FLMA-00003 | GA03FLMA-00003 | 3 | CGINS-CTDMOG-12412 | 37-12412 | CC_i | -0.00019777
GA03FLMA-RIM01-02-CTDMOG048 | CGMGA-03FLMA-00003 | GA03FLMA-00003 | 3 | CGINS-CTDMOG-12412 | 37-12412 | CC_j | 4.1654e-05
GA03FLMA-RIM01-02-CTDMOG048 | CGMGA-03FLMA-00003 | GA03FLMA-00003 | 3 | CGINS-CTDMOG-12412 | 37-12412 | CC_cpcor | -9.57e-08
GA03FLMA-RIM01-02-CTDMOG048 | CGMGA-03FLMA-00003 | GA03FLMA-00003 | 3 | CGINS-CTDMOG-12412 | 37-12412 | CC_ctcor | 3.25e-06
GA03FLMA-RIM01-02-CTDMOH049 | CGMGA-03FLMA-00003 | GA03FLMA-00003 | 3 | CGINS-CTDMOH-12395 | 37-12395 | Induction ID | 49 | Depth | 750
GA03FLMA-RIM01-02-CTDMOH049 | CGMGA-03FLMA-00003 | GA03FLMA-00003 | 3 | CGINS-CTDMOH-12395 | 37-12395 | CC_lat
GA03FLMA-RIM01-02-CTDMOH049 | CGMGA-03FLMA-00003 | GA03FLMA-00003 | 3 | CGINS-CTDMOH-12395 | 37-12395 | CC_lon
GA03FLMA-RIM01-02-CTDMOH049 | CGMGA-03FLMA-00003 | GA03FLMA-00003 | 3 | CGINS-CTDMOH-12395 | 37-12395 | CC_p_range | 5076
GA03FLMA-RIM01-02-CTDMOH049 | CGMGA-03FLMA-00003 | GA03FLMA-00003 | 3 | CGINS-CTDMOH-12395 | 37-12395 | CC_wbotc | 9.7058e-08
GA03FLMA-RIM01-02-CTDMOH049 | CGMGA-03FLMA-00003 | GA03FLMA-00003 | 3 | CGINS-CTDMOH-12395 | 37-12395 | CC_a0 | -0.00010771
GA03FLMA-RIM01-02-CTDMOH049 | CGMGA-03FLMA-00003 | GA03FLMA-00003 | 3 | CGINS-CTDMOH-12395 | 37-12395 | CC_a1 | 0.00030542
GA03FLMA-RIM01-02-CTDMOH049 | CGMGA-03FLMA-00003 | GA03FLMA-00003 | 3 | CGINS-CTDMOH-12395 | 37-12395 | CC_a2 | -4.329e-06
GA03FLMA-RIM01-02-CTDMOH049 | CGMGA-03FLMA-00003 | GA03FLMA-00003 | 3 | CGINS-CTDMOH-12395 | 37-12395 | CC_a3 | 1.9945e-07
GA03FLMA-RIM01-02-CTDMOH049 | CGMGA-03FLMA-00003 | GA03FLMA-00003 | 3 | CGINS-CTDMOH-12395 | 37-12395 | CC_ptempa0 | -66.5841
GA03FLMA-RIM01-02-CTDMOH049 | CGMGA-03FLMA-00003 | GA03FLMA-00003 | 3 | CGINS-CTDMOH-12395 | 37-12395 | CC_ptempa1 | 0.051728
GA03FLMA-RIM01-02-CTDMOH049 | CGMGA-03FLMA-00003 | GA03FLMA-00003 | 3 | CGINS-CTDMOH-12395 | 37-12395 | CC_ptempa2 | -5.3724e-07
GA03FLMA-RIM01-02-CTDMOH049 | CGMGA-03FLMA-00003 | GA03FLMA-00003 | 3 | CGINS-CTDMOH-12395 | 37-12395 | CC_ptca0 | 524065.7
GA03FLMA-RIM01-02-CTDMOH049 | CGMGA-03FLMA-00003 | GA03FLMA-00003 | 3 | CGINS-CTDMOH-12395 | 37-12395 | CC_ptca1 | -1.2373
GA03FLMA-RIM01-02-CTDMOH049 | CGMGA-03FLMA-00003 | GA03FLMA-00003 | 3 | CGINS-CTDMOH-12395 | 37-12395 | CC_ptca2 | -0.035671
GA03FLMA-RIM01-02-CTDMOH049 | CGMGA-03FLMA-00003 | GA03FLMA-00003 | 3 | CGINS-CTDMOH-12395 | 37-12395 | CC_ptcb0 | 25.2961
GA03FLMA-RIM01-02-CTDMOH049 | CGMGA-03FLMA-00003 | GA03FLMA-00003 | 3 | CGINS-CTDMOH-12395 | 37-12395 | CC_ptcb1 | 0.000425
GA03FLMA-RIM01-02-CTDMOH049 | CGMGA-03FLMA-00003 | GA03FLMA-00003 | 3 | CGINS-CTDMOH-12395 | 37-12395 | CC_ptcb2 | 0
GA03FLMA-RIM01-02-CTDMOH049 | CGMGA-03FLMA-00003 | GA03FLMA-00003 | 3 | CGINS-CTDMOH-12395 | 37-12395 | CC_pa0 | -0.76396
GA03FLMA-RIM01-02-CTDMOH049 | CGMGA-03FLMA-00003 | GA03FLMA-00003 | 3 | CGINS-CTDMOH-12395 | 37-12395 | CC_pa1 | 0.016135
GA03FLMA-RIM01-02-CTDMOH049 | CGMGA-03FLMA-00003 | GA03FLMA-00003 | 3 | CGINS-CTDMOH-12395 | 37-12395 | CC_pa2 | -6.8286e-10
GA03FLMA-RIM01-02-CTDMOH049 | CGMGA-03FLMA-00003 | GA03FLMA-00003 | 3 | CGINS-CTDMOH-12395 | 37-12395 | CC_g | -0.97581
GA03FLMA-RIM01-02-CTDMOH049 | CGMGA-03FLMA-00003 | GA03FLMA-00003 | 3 | CGINS-CTDMOH-12395 | 37-12395 | CC_h | 0.14724
GA03FLMA-RIM01-02-CTDMOH049 | CGMGA-03FLMA-00003 | GA03FLMA-00003 | 3 | CGINS-CTDMOH-12395 | 37-12395 | CC_i | -0.00014438
GA03FLMA-RIM01-02-CTDMOH049 | CGMGA-03FLMA-00003 | GA03FLMA-00003 | 3 | CGINS-CTDMOH-12395 | 37-12395 | CC_j | 3.3169e-05
GA03FLMA-RIM01-02-CTDMOH049 | CGMGA-03FLMA-00003 | GA03FLMA-00003 | 3 | CGINS-CTDMOH-12395 | 37-12395 | CC_cpcor | -9.57e-08
GA03FLMA-RIM01-02-CTDMOH049 | CGMGA-03FLMA-00003 | GA03FLMA-00003 | 3 | CGINS-CTDMOH-12395 | 37-12395 | CC_ctcor | 3.25e-06
GA03FLMA-RIM01-02-CTDMOH050 | CGMGA-03FLMA-00003 | GA03FLMA-00003 | 3 | CGINS-CTDMOH-12387 | 37-12387 | Induction ID | 50 | Depth | 1000
GA03FLMA-RIM01-02-CTDMOH050 | CGMGA-03FLMA-00003 | GA03FLMA-00003 | 3 | CGINS-CTDMOH-12387 | 37-12387 | CC_lat
GA03FLMA-RIM01-02-CTDMOH050 | CGMGA-03FLMA-00003 | GA03FLMA-00003 | 3 | CGINS-CTDMOH-12387 | 37-12387 | CC_lon
GA03FLMA-RIM01-02-CTDMOH050 | CGMGA-03FLMA-00003 | GA03FLMA-00003 | 3 | CGINS-CTDMOH-12387 | 37-12387 | CC_p_range | 5076
GA03FLMA-RIM01-02-CTDMOH050 | CGMGA-03FLMA-00003 | GA03FLMA-00003 | 3 | CGINS-CTDMOH-12387 | 37-12387 | CC_wbotc | 4.6516e-07
GA03FLMA-RIM01-02-CTDMOH050 | CGMGA-03FLMA-00003 | GA03FLMA-00003 | 3 | CGINS-CTDMOH-12387 | 37-12387 | CC_a0 | -0.00014438
GA03FLMA-RIM01-02-CTDMOH050 | CGMGA-03FLMA-00003 | GA03FLMA-00003 | 3 | CGINS-CTDMOH-12387 | 37-12387 | CC_a1 | 0.00031485
GA03FLMA-RIM01-02-CTDMOH050 | CGMGA-03FLMA-00003 | GA03FLMA-00003 | 3 | CGINS-CTDMOH-12387 | 37-12387 | CC_a2 | -5.0549e-06
GA03FLMA-RIM01-02-CTDMOH050 | CGMGA-03FLMA-00003 | GA03FLMA-00003 | 3 | CGINS-CTDMOH-12387 | 37-12387 | CC_a3 | 2.1586e-07
GA03FLMA-RIM01-02-CTDMOH050 | CGMGA-03FLMA-00003 | GA03FLMA-00003 | 3 | CGINS-CTDMOH-12387 | 37-12387 | CC_ptempa0 | -77.0625
GA03FLMA-RIM01-02-CTDMOH050 | CGMGA-03FLMA-00003 | GA03FLMA-00003 | 3 | CGINS-CTDMOH-12387 | 37-12387 | CC_ptempa1 | 0.053327
GA03FLMA-RIM01-02-CTDMOH050 | CGMGA-03FLMA-00003 | GA03FLMA-00003 | 3 | CGINS-CTDMOH-12387 | 37-12387 | CC_ptempa2 | -2.9034e-07
GA03FLMA-RIM01-02-CTDMOH050 | CGMGA-03FLMA-00003 | GA03FLMA-00003 | 3 | CGINS-CTDMOH-12387 | 37-12387 | CC_ptca0 | 525386
GA03FLMA-RIM01-02-CTDMOH050 | CGMGA-03FLMA-00003 | GA03FLMA-00003 | 3 | CGINS-CTDMOH-12387 | 37-12387 | CC_ptca1 | 2.7202
GA03FLMA-RIM01-02-CTDMOH050 | CGMGA-03FLMA-00003 | GA03FLMA-00003 | 3 | CGINS-CTDMOH-12387 | 37-12387 | CC_ptca2 | -0.1248
GA03FLMA-RIM01-02-CTDMOH050 | CGMGA-03FLMA-00003 | GA03FLMA-00003 | 3 | CGINS-CTDMOH-12387 | 37-12387 | CC_ptcb0 | 25.2671
GA03FLMA-RIM01-02-CTDMOH050 | CGMGA-03FLMA-00003 | GA03FLMA-00003 | 3 | CGINS-CTDMOH-12387 | 37-12387 | CC_ptcb1 | 0.001025
GA03FLMA-RIM01-02-CTDMOH050 | CGMGA-03FLMA-00003 | GA03FLMA-00003 | 3 | CGINS-CTDMOH-12387 | 37-12387 | CC_ptcb2 | 0
GA03FLMA-RIM01-02-CTDMOH050 | CGMGA-03FLMA-00003 | GA03FLMA-00003 | 3 | CGINS-CTDMOH-12387 | 37-12387 | CC_pa0 | -0.14043
GA03FLMA-RIM01-02-CTDMOH050 | CGMGA-03FLMA-00003 | GA03FLMA-00003 | 3 | CGINS-CTDMOH-12387 | 37-12387 | CC_pa1 | 0.016398
GA03FLMA-RIM01-02-CTDMOH050 | CGMGA-03FLMA-00003 | GA03FLMA-00003 | 3 | CGINS-CTDMOH-12387 | 37-12387 | CC_pa2 | -7.0939e-10
GA03FLMA-RIM01-02-CTDMOH050 | CGMGA-03FLMA-00003 | GA03FLMA-00003 | 3 | CGINS-CTDMOH-12387 | 37-12387 | CC_g | -0.98246
GA03FLMA-RIM01-02-CTDMOH050 | CGMGA-03FLMA-00003 | GA03FLMA-00003 | 3 | CGINS-CTDMOH-12387 | 37-12387 | CC_h | 0.15643
GA03FLMA-RIM01-02-CTDMOH050 | CGMGA-03FLMA-00003 | GA03FLMA-00003 | 3 | CGINS-CTDMOH-12387 | 37-12387 | CC_i | -0.00019938
GA03FLMA-RIM01-02-CTDMOH050 | CGMGA-03FLMA-00003 | GA03FLMA-00003 | 3 | CGINS-CTDMOH-12387 | 37-12387 | CC_j | 4.081e-05
GA03FLMA-RIM01-02-CTDMOH050 | CGMGA-03FLMA-00003 | GA03FLMA-00003 | 3 | CGINS-CTDMOH-12387 | 37-12387 | CC_cpcor | -9.57e-08
GA03FLMA-RIM01-02-CTDMOH050 | CGMGA-03FLMA-00003 | GA03FLMA-00003 | 3 | CGINS-CTDMOH-12387 | 37-12387 | CC_ctcor | 3.25e-06
GA03FLMA-RIM01-02-CTDMOH051 | CGMGA-03FLMA-00003 | GA03FLMA-00003 | 3 | CGINS-CTDMOH-12618 | 37-12618 | Induction ID | 51 | Depth | 1500
GA03FLMA-RIM01-02-CTDMOH051 | CGMGA-03FLMA-00003 | GA03FLMA-00003 | 3 | CGINS-CTDMOH-12618 | 37-12618 | CC_lat
GA03FLMA-RIM01-02-CTDMOH051 | CGMGA-03FLMA-00003 | GA03FLMA-00003 | 3 | CGINS-CTDMOH-12618 | 37-12618 | CC_lon
GA03FLMA-RIM01-02-CTDMOH051 | CGMGA-03FLMA-00003 | GA03FLMA-00003 | 3 | CGINS-CTDMOH-12618 | 37-12618 | CC_p_range | 5076
GA03FLMA-RIM01-02-CTDMOH051 | CGMGA-03FLMA-00003 | GA03FLMA-00003 | 3 | CGINS-CTDMOH-12618 | 37-12618 | CC_wbotc | 3.8779e-07
GA03FLMA-RIM01-02-CTDMOH051 | CGMGA-03FLMA-00003 | GA03FLMA-00003 | 3 | CGINS-CTDMOH-12618 | 37-12618 | CC_a0 | -7.2608e-05
GA03FLMA-RIM01-02-CTDMOH051 | CGMGA-03FLMA-00003 | GA03FLMA-00003 | 3 | CGINS-CTDMOH-12618 | 37-12618 | CC_a1 | 0.0002974
GA03FLMA-RIM01-02-CTDMOH051 | CGMGA-03FLMA-00003 | GA03FLMA-00003 | 3 | CGINS-CTDMOH-12618 | 37-12618 | CC_a2 | -3.6462e-06
GA03FLMA-RIM01-02-CTDMOH051 | CGMGA-03FLMA-00003 | GA03FLMA-00003 | 3 | CGINS-CTDMOH-12618 | 37-12618 | CC_a3 | 1.8185e-07
GA03FLMA-RIM01-02-CTDMOH051 | CGMGA-03FLMA-00003 | GA03FLMA-00003 | 3 | CGINS-CTDMOH-12618 | 37-12618 | CC_ptempa0 | -69.4357
GA03FLMA-RIM01-02-CTDMOH051 | CGMGA-03FLMA-00003 | GA03FLMA-00003 | 3 | CGINS-CTDMOH-12618 | 37-12618 | CC_ptempa1 | 0.052895
GA03FLMA-RIM01-02-CTDMOH051 | CGMGA-03FLMA-00003 | GA03FLMA-00003 | 3 | CGINS-CTDMOH-12618 | 37-12618 | CC_ptempa2 | -5.9762e-07
GA03FLMA-RIM01-02-CTDMOH051 | CGMGA-03FLMA-00003 | GA03FLMA-00003 | 3 | CGINS-CTDMOH-12618 | 37-12618 | CC_ptca0 | 525468.8
GA03FLMA-RIM01-02-CTDMOH051 | CGMGA-03FLMA-00003 | GA03FLMA-00003 | 3 | CGINS-CTDMOH-12618 | 37-12618 | CC_ptca1 | 4.3436
GA03FLMA-RIM01-02-CTDMOH051 | CGMGA-03FLMA-00003 | GA03FLMA-00003 | 3 | CGINS-CTDMOH-12618 | 37-12618 | CC_ptca2 | -0.11077
GA03FLMA-RIM01-02-CTDMOH051 | CGMGA-03FLMA-00003 | GA03FLMA-00003 | 3 | CGINS-CTDMOH-12618 | 37-12618 | CC_ptcb0 | 25.2746
GA03FLMA-RIM01-02-CTDMOH051 | CGMGA-03FLMA-00003 | GA03FLMA-00003 | 3 | CGINS-CTDMOH-12618 | 37-12618 | CC_ptcb1 | -0.000475
GA03FLMA-RIM01-02-CTDMOH051 | CGMGA-03FLMA-00003 | GA03FLMA-00003 | 3 | CGINS-CTDMOH-12618 | 37-12618 | CC_ptcb2 | 0
GA03FLMA-RIM01-02-CTDMOH051 | CGMGA-03FLMA-00003 | GA03FLMA-00003 | 3 | CGINS-CTDMOH-12618 | 37-12618 | CC_pa0 | 0.67536
GA03FLMA-RIM01-02-CTDMOH051 | CGMGA-03FLMA-00003 | GA03FLMA-00003 | 3 | CGINS-CTDMOH-12618 | 37-12618 | CC_pa1 | 0.015856
GA03FLMA-RIM01-02-CTDMOH051 | CGMGA-03FLMA-00003 | GA03FLMA-00003 | 3 | CGINS-CTDMOH-12618 | 37-12618 | CC_pa2 | -6.655e-10
GA03FLMA-RIM01-02-CTDMOH051 | CGMGA-03FLMA-00003 | GA03FLMA-00003 | 3 | CGINS-CTDMOH-12618 | 37-12618 | CC_g | -0.98658
GA03FLMA-RIM01-02-CTDMOH051 | CGMGA-03FLMA-00003 | GA03FLMA-00003 | 3 | CGINS-CTDMOH-12618 | 37-12618 | CC_h | 0.14866
GA03FLMA-RIM01-02-CTDMOH051 | CGMGA-03FLMA-00003 | GA03FLMA-00003 | 3 | CGINS-CTDMOH-12618 | 37-12618 | CC_i | -0.00020875
GA03FLMA-RIM01-02-CTDMOH051 | CGMGA-03FLMA-00003 | GA03FLMA-00003 | 3 | CGINS-CTDMOH-12618 | 37-12618 | CC_j | 3.8602e-05
GA03FLMA-RIM01-02-CTDMOH051 | CGMGA-03FLMA-00003 | GA03FLMA-00003 | 3 | CGINS-CTDMOH-12618 | 37-12618 | CC_cpcor | -9.57e-08
GA03FLMA-RIM01-02-CTDMOH051 | CGMGA-03FLMA-00003 | GA03FLMA-00003 | 3 | CGINS-CTDMOH-12618 | 37-12618 | CC_ctcor | 3.25e-06
GA03FLMA-RIS01-00-SIOENG000 | CGMGA-03FLMA-00003 | GA03FLMA-00003 | 3 |  | 13987 |  |  | Depth
GA03FLMA-RIM01-00-SIOENG000 | CGMGA-03FLMA-00003 | GA03FLMA-00003 | 3 |  | 13280