## Moorings
Mooring OOIBARCODE | Ref Des | Serial Number | Deployment Number | Anchor Launch Date | Anchor Launch Time | Recover Date | Latitude | Longitude | Water Depth | Cruise Number | Notes
OL000033 | GS03FLMA | GS03FLMA-00002 | 2 | 2015-12-17 | 19:42 |  | 54° 07.538’ S | 89° 33.176’ W | 4705 | NBP-15-11

## Asset_Cal_Info
Ref Des | Mooring OOIBARCODE | Mooring Serial Number | Deployment Number | Sensor OOIBARCODE | Sensor Serial Number | Calibration Cofficient Name | Calibration Cofficient Value | Notes
GS03FLMA-RIS01-05-FLORTD000 | OL000033 | GS03FLMA-00002 | 2 | A01651 | 1321 | CC_scale_factor_volume_scatter | 1.845e-06 | Depth | 29
GS03FLMA-RIS01-05-FLORTD000 | OL000033 | GS03FLMA-00002 | 2 | A01651 | 1321 | CC_dark_counts_volume_scatter | 50 | Requires TEMPWAT and PRACSAL (PD2927/2929) from a nearby CTD
GS03FLMA-RIS01-05-FLORTD000 | OL000033 | GS03FLMA-00002 | 2 | A01651 | 1321 | CC_scale_factor_chlorophyll_a | 0.0121
GS03FLMA-RIS01-05-FLORTD000 | OL000033 | GS03FLMA-00002 | 2 | A01651 | 1321 | CC_dark_counts_chlorophyll_a | 49
GS03FLMA-RIS01-05-FLORTD000 | OL000033 | GS03FLMA-00002 | 2 | A01651 | 1321 | CC_scale_factor_cdom | 0.0903
GS03FLMA-RIS01-05-FLORTD000 | OL000033 | GS03FLMA-00002 | 2 | A01651 | 1321 | CC_dark_counts_cdom | 45
GS03FLMA-RIS01-05-FLORTD000 | OL000033 | GS03FLMA-00002 | 2 | A01651 | 1321 | CC_scattering_angle | 124 | Constant
GS03FLMA-RIS01-05-FLORTD000 | OL000033 | GS03FLMA-00002 | 2 | A01651 | 1321 | CC_measurement_wavelength | 700 | Constant
GS03FLMA-RIS01-05-FLORTD000 | OL000033 | GS03FLMA-00002 | 2 | A01651 | 1321 | CC_angular_resolution | 1.076 | Constant
GS03FLMA-RIS01-05-FLORTD000 | OL000033 | GS03FLMA-00002 | 2 | A01651 | 1321 | CC_depolarization_ratio | 0.039 | Constant
GS03FLMA-RIS01-04-PHSENF000 | OL000033 | GS03FLMA-00002 | 2 | A01715 | P0182 | CC_ea434 | 17533 | Depth | 29
GS03FLMA-RIS01-04-PHSENF000 | OL000033 | GS03FLMA-00002 | 2 | A01715 | P0182 | CC_eb434 | 2229
GS03FLMA-RIS01-04-PHSENF000 | OL000033 | GS03FLMA-00002 | 2 | A01715 | P0182 | CC_ea578 | 101
GS03FLMA-RIS01-04-PHSENF000 | OL000033 | GS03FLMA-00002 | 2 | A01715 | P0182 | CC_eb578 | 38502
GS03FLMA-RIS01-04-PHSENF000 | OL000033 | GS03FLMA-00002 | 2 | A01715 | P0182 | CC_ind_slp | 1
GS03FLMA-RIS01-04-PHSENF000 | OL000033 | GS03FLMA-00002 | 2 | A01715 | P0182 | CC_ind_off | 0
GS03FLMA-RIS01-04-PHSENF000 | OL000033 | GS03FLMA-00002 | 2 | A01715 | P0182 | CC_psal | 35 | Constant
GS03FLMA-RIS01-03-DOSTAD000 | OL000033 | GS03FLMA-00002 | 2 | OL000036 | 498 | CC_lat | -54.1256 | Depth | 29
GS03FLMA-RIS01-03-DOSTAD000 | OL000033 | GS03FLMA-00002 | 2 | OL000036 | 498 | CC_lon | -89.5529 | Requires TEMPWAT, PRESWAT, and PRACSAL from GA03FLMA-RIS02-03-CTDMOG000
GS03FLMA-RIS01-03-DOSTAD000 | OL000033 | GS03FLMA-00002 | 2 | OL000036 | 498 | CC_csv | [2.72269E-03, 1.19602E-04, 2.31479E-06, 2.28771E02, -3.35069E-01, -5.75807E01, 4.56374E00]
GS03FLMA-RIM01-02-ADCPSL003 | OL000033 | GS03FLMA-00002 | 2 | A00568 | 20502 | CC_lat | -54.1256 | Depth | 500
GS03FLMA-RIM01-02-ADCPSL003 | OL000033 | GS03FLMA-00002 | 2 | A00568 | 20502 | CC_lon | -89.5529
GS03FLMA-RIM01-02-ADCPSL003 | OL000033 | GS03FLMA-00002 | 2 | A00568 | 20502 | CC_latitude | -54.1256
GS03FLMA-RIM01-02-ADCPSL003 | OL000033 | GS03FLMA-00002 | 2 | A00568 | 20502 | CC_longitude | -89.5529
GS03FLMA-RIM01-02-ADCPSL003 | OL000033 | GS03FLMA-00002 | 2 | A00568 | 20502 | CC_depth | 500000 | in mm
GS03FLMA-RIM01-02-ADCPSL003 | OL000033 | GS03FLMA-00002 | 2 | A00568 | 20502 | CC_scale_factor1 | 0.45 | constant
GS03FLMA-RIM01-02-ADCPSL003 | OL000033 | GS03FLMA-00002 | 2 | A00568 | 20502 | CC_scale_factor2 | 0.45 | constant
GS03FLMA-RIM01-02-ADCPSL003 | OL000033 | GS03FLMA-00002 | 2 | A00568 | 20502 | CC_scale_factor3 | 0.45 | constant
GS03FLMA-RIM01-02-ADCPSL003 | OL000033 | GS03FLMA-00002 | 2 | A00568 | 20502 | CC_scale_factor4 | 0.45 | constant
GS03FLMA-RIM01-02-CTDMOG040 | OL000033 | GS03FLMA-00002 | 2 | A01590 | 37-13635 | Induction ID | 40 | Depth | 29
GS03FLMA-RIM01-02-CTDMOG040 | OL000033 | GS03FLMA-00002 | 2 | A01590 | 37-13635 | CC_lat | -54.1256
GS03FLMA-RIM01-02-CTDMOG040 | OL000033 | GS03FLMA-00002 | 2 | A01590 | 37-13635 | CC_lon | -89.5529
GS03FLMA-RIM01-02-CTDMOG040 | OL000033 | GS03FLMA-00002 | 2 | A01590 | 37-13635 | CC_p_range | 1450
GS03FLMA-RIM01-02-CTDMOG040 | OL000033 | GS03FLMA-00002 | 2 | A01590 | 37-13635 | CC_wbotc | 2.5367e-07
GS03FLMA-RIM01-02-CTDMOG040 | OL000033 | GS03FLMA-00002 | 2 | A01590 | 37-13635 | CC_a0 | -7.8771e-05
GS03FLMA-RIM01-02-CTDMOG040 | OL000033 | GS03FLMA-00002 | 2 | A01590 | 37-13635 | CC_a1 | 0.00029857
GS03FLMA-RIM01-02-CTDMOG040 | OL000033 | GS03FLMA-00002 | 2 | A01590 | 37-13635 | CC_a2 | -3.8108e-06
GS03FLMA-RIM01-02-CTDMOG040 | OL000033 | GS03FLMA-00002 | 2 | A01590 | 37-13635 | CC_a3 | 1.8672e-07
GS03FLMA-RIM01-02-CTDMOG040 | OL000033 | GS03FLMA-00002 | 2 | A01590 | 37-13635 | CC_ptempa0 | 152.1775
GS03FLMA-RIM01-02-CTDMOG040 | OL000033 | GS03FLMA-00002 | 2 | A01590 | 37-13635 | CC_ptempa1 | -0.065356
GS03FLMA-RIM01-02-CTDMOG040 | OL000033 | GS03FLMA-00002 | 2 | A01590 | 37-13635 | CC_ptempa2 | -4.3767e-07
GS03FLMA-RIM01-02-CTDMOG040 | OL000033 | GS03FLMA-00002 | 2 | A01590 | 37-13635 | CC_ptca0 | 522128.8
GS03FLMA-RIM01-02-CTDMOG040 | OL000033 | GS03FLMA-00002 | 2 | A01590 | 37-13635 | CC_ptca1 | -4.0611
GS03FLMA-RIM01-02-CTDMOG040 | OL000033 | GS03FLMA-00002 | 2 | A01590 | 37-13635 | CC_ptca2 | 0.013568
GS03FLMA-RIM01-02-CTDMOG040 | OL000033 | GS03FLMA-00002 | 2 | A01590 | 37-13635 | CC_ptcb0 | 25.3203
GS03FLMA-RIM01-02-CTDMOG040 | OL000033 | GS03FLMA-00002 | 2 | A01590 | 37-13635 | CC_ptcb1 | -0.00055
GS03FLMA-RIM01-02-CTDMOG040 | OL000033 | GS03FLMA-00002 | 2 | A01590 | 37-13635 | CC_ptcb2 | 0
GS03FLMA-RIM01-02-CTDMOG040 | OL000033 | GS03FLMA-00002 | 2 | A01590 | 37-13635 | CC_pa0 | -0.37912
GS03FLMA-RIM01-02-CTDMOG040 | OL000033 | GS03FLMA-00002 | 2 | A01590 | 37-13635 | CC_pa1 | 0.0045541
GS03FLMA-RIM01-02-CTDMOG040 | OL000033 | GS03FLMA-00002 | 2 | A01590 | 37-13635 | CC_pa2 | -2.2147e-11
GS03FLMA-RIM01-02-CTDMOG040 | OL000033 | GS03FLMA-00002 | 2 | A01590 | 37-13635 | CC_g | -0.98377
GS03FLMA-RIM01-02-CTDMOG040 | OL000033 | GS03FLMA-00002 | 2 | A01590 | 37-13635 | CC_h | 0.14255
GS03FLMA-RIM01-02-CTDMOG040 | OL000033 | GS03FLMA-00002 | 2 | A01590 | 37-13635 | CC_i | -0.00011444
GS03FLMA-RIM01-02-CTDMOG040 | OL000033 | GS03FLMA-00002 | 2 | A01590 | 37-13635 | CC_j | 2.8833e-05
GS03FLMA-RIM01-02-CTDMOG040 | OL000033 | GS03FLMA-00002 | 2 | A01590 | 37-13635 | CC_cpcor | -9.57e-08
GS03FLMA-RIM01-02-CTDMOG040 | OL000033 | GS03FLMA-00002 | 2 | A01590 | 37-13635 | CC_ctcor | 3.25e-06
GS03FLMA-RIM01-02-CTDMOG041 | OL000033 | GS03FLMA-00002 | 2 | A01598 | 37-13636 | Induction ID | 41 | Depth | 39
GS03FLMA-RIM01-02-CTDMOG041 | OL000033 | GS03FLMA-00002 | 2 | A01598 | 37-13636 | CC_lat | -54.1256
GS03FLMA-RIM01-02-CTDMOG041 | OL000033 | GS03FLMA-00002 | 2 | A01598 | 37-13636 | CC_lon | -89.5529
GS03FLMA-RIM01-02-CTDMOG041 | OL000033 | GS03FLMA-00002 | 2 | A01598 | 37-13636 | CC_p_range | 1450
GS03FLMA-RIM01-02-CTDMOG041 | OL000033 | GS03FLMA-00002 | 2 | A01598 | 37-13636 | CC_wbotc | 1.2622e-07
GS03FLMA-RIM01-02-CTDMOG041 | OL000033 | GS03FLMA-00002 | 2 | A01598 | 37-13636 | CC_a0 | -0.0001195
GS03FLMA-RIM01-02-CTDMOG041 | OL000033 | GS03FLMA-00002 | 2 | A01598 | 37-13636 | CC_a1 | 0.00030959
GS03FLMA-RIM01-02-CTDMOG041 | OL000033 | GS03FLMA-00002 | 2 | A01598 | 37-13636 | CC_a2 | -4.7129e-06
GS03FLMA-RIM01-02-CTDMOG041 | OL000033 | GS03FLMA-00002 | 2 | A01598 | 37-13636 | CC_a3 | 2.086e-07
GS03FLMA-RIM01-02-CTDMOG041 | OL000033 | GS03FLMA-00002 | 2 | A01598 | 37-13636 | CC_ptempa0 | 151.8272
GS03FLMA-RIM01-02-CTDMOG041 | OL000033 | GS03FLMA-00002 | 2 | A01598 | 37-13636 | CC_ptempa1 | -0.065823
GS03FLMA-RIM01-02-CTDMOG041 | OL000033 | GS03FLMA-00002 | 2 | A01598 | 37-13636 | CC_ptempa2 | 1.2779e-07
GS03FLMA-RIM01-02-CTDMOG041 | OL000033 | GS03FLMA-00002 | 2 | A01598 | 37-13636 | CC_ptca0 | 524845.8
GS03FLMA-RIM01-02-CTDMOG041 | OL000033 | GS03FLMA-00002 | 2 | A01598 | 37-13636 | CC_ptca1 | 3.1025
GS03FLMA-RIM01-02-CTDMOG041 | OL000033 | GS03FLMA-00002 | 2 | A01598 | 37-13636 | CC_ptca2 | -0.053953
GS03FLMA-RIM01-02-CTDMOG041 | OL000033 | GS03FLMA-00002 | 2 | A01598 | 37-13636 | CC_ptcb0 | 25.2915
GS03FLMA-RIM01-02-CTDMOG041 | OL000033 | GS03FLMA-00002 | 2 | A01598 | 37-13636 | CC_ptcb1 | -0.0001
GS03FLMA-RIM01-02-CTDMOG041 | OL000033 | GS03FLMA-00002 | 2 | A01598 | 37-13636 | CC_ptcb2 | 0
GS03FLMA-RIM01-02-CTDMOG041 | OL000033 | GS03FLMA-00002 | 2 | A01598 | 37-13636 | CC_pa0 | 0.19755
GS03FLMA-RIM01-02-CTDMOG041 | OL000033 | GS03FLMA-00002 | 2 | A01598 | 37-13636 | CC_pa1 | 0.0046103
GS03FLMA-RIM01-02-CTDMOG041 | OL000033 | GS03FLMA-00002 | 2 | A01598 | 37-13636 | CC_pa2 | -3.1456e-11
GS03FLMA-RIM01-02-CTDMOG041 | OL000033 | GS03FLMA-00002 | 2 | A01598 | 37-13636 | CC_g | -0.99222
GS03FLMA-RIM01-02-CTDMOG041 | OL000033 | GS03FLMA-00002 | 2 | A01598 | 37-13636 | CC_h | 0.14234
GS03FLMA-RIM01-02-CTDMOG041 | OL000033 | GS03FLMA-00002 | 2 | A01598 | 37-13636 | CC_i | -9.4096e-05
GS03FLMA-RIM01-02-CTDMOG041 | OL000033 | GS03FLMA-00002 | 2 | A01598 | 37-13636 | CC_j | 2.7248e-05
GS03FLMA-RIM01-02-CTDMOG041 | OL000033 | GS03FLMA-00002 | 2 | A01598 | 37-13636 | CC_cpcor | -9.57e-08
GS03FLMA-RIM01-02-CTDMOG041 | OL000033 | GS03FLMA-00002 | 2 | A01598 | 37-13636 | CC_ctcor | 3.25e-06
GS03FLMA-RIM01-02-CTDMOG042 | OL000033 | GS03FLMA-00002 | 2 | A01390 | 37-13638 | Induction ID | 42 | Depth | 59
GS03FLMA-RIM01-02-CTDMOG042 | OL000033 | GS03FLMA-00002 | 2 | A01390 | 37-13638 | CC_lat | -54.1256
GS03FLMA-RIM01-02-CTDMOG042 | OL000033 | GS03FLMA-00002 | 2 | A01390 | 37-13638 | CC_lon | -89.5529
GS03FLMA-RIM01-02-CTDMOG042 | OL000033 | GS03FLMA-00002 | 2 | A01390 | 37-13638 | CC_p_range | 1450
GS03FLMA-RIM01-02-CTDMOG042 | OL000033 | GS03FLMA-00002 | 2 | A01390 | 37-13638 | CC_wbotc | 1.5914e-07
GS03FLMA-RIM01-02-CTDMOG042 | OL000033 | GS03FLMA-00002 | 2 | A01390 | 37-13638 | CC_a0 | -6.0682e-05
GS03FLMA-RIM01-02-CTDMOG042 | OL000033 | GS03FLMA-00002 | 2 | A01390 | 37-13638 | CC_a1 | 0.00029555
GS03FLMA-RIM01-02-CTDMOG042 | OL000033 | GS03FLMA-00002 | 2 | A01390 | 37-13638 | CC_a2 | -3.6048e-06
GS03FLMA-RIM01-02-CTDMOG042 | OL000033 | GS03FLMA-00002 | 2 | A01390 | 37-13638 | CC_a3 | 1.8049e-07
GS03FLMA-RIM01-02-CTDMOG042 | OL000033 | GS03FLMA-00002 | 2 | A01390 | 37-13638 | CC_ptempa0 | 137.4424
GS03FLMA-RIM01-02-CTDMOG042 | OL000033 | GS03FLMA-00002 | 2 | A01390 | 37-13638 | CC_ptempa1 | -0.061157
GS03FLMA-RIM01-02-CTDMOG042 | OL000033 | GS03FLMA-00002 | 2 | A01390 | 37-13638 | CC_ptempa2 | -1.0067e-06
GS03FLMA-RIM01-02-CTDMOG042 | OL000033 | GS03FLMA-00002 | 2 | A01390 | 37-13638 | CC_ptca0 | 524540.1
GS03FLMA-RIM01-02-CTDMOG042 | OL000033 | GS03FLMA-00002 | 2 | A01390 | 37-13638 | CC_ptca1 | 6.942
GS03FLMA-RIM01-02-CTDMOG042 | OL000033 | GS03FLMA-00002 | 2 | A01390 | 37-13638 | CC_ptca2 | 0.031731
GS03FLMA-RIM01-02-CTDMOG042 | OL000033 | GS03FLMA-00002 | 2 | A01390 | 37-13638 | CC_ptcb0 | 25.2997
GS03FLMA-RIM01-02-CTDMOG042 | OL000033 | GS03FLMA-00002 | 2 | A01390 | 37-13638 | CC_ptcb1 | -5e-05
GS03FLMA-RIM01-02-CTDMOG042 | OL000033 | GS03FLMA-00002 | 2 | A01390 | 37-13638 | CC_ptcb2 | 0
GS03FLMA-RIM01-02-CTDMOG042 | OL000033 | GS03FLMA-00002 | 2 | A01390 | 37-13638 | CC_pa0 | 0.82319
GS03FLMA-RIM01-02-CTDMOG042 | OL000033 | GS03FLMA-00002 | 2 | A01390 | 37-13638 | CC_pa1 | 0.0046397
GS03FLMA-RIM01-02-CTDMOG042 | OL000033 | GS03FLMA-00002 | 2 | A01390 | 37-13638 | CC_pa2 | -2.9319e-11
GS03FLMA-RIM01-02-CTDMOG042 | OL000033 | GS03FLMA-00002 | 2 | A01390 | 37-13638 | CC_g | -0.98694
GS03FLMA-RIM01-02-CTDMOG042 | OL000033 | GS03FLMA-00002 | 2 | A01390 | 37-13638 | CC_h | 0.1441
GS03FLMA-RIM01-02-CTDMOG042 | OL000033 | GS03FLMA-00002 | 2 | A01390 | 37-13638 | CC_i | -0.00012273
GS03FLMA-RIM01-02-CTDMOG042 | OL000033 | GS03FLMA-00002 | 2 | A01390 | 37-13638 | CC_j | 2.9571e-05
GS03FLMA-RIM01-02-CTDMOG042 | OL000033 | GS03FLMA-00002 | 2 | A01390 | 37-13638 | CC_cpcor | -9.57e-08
GS03FLMA-RIM01-02-CTDMOG042 | OL000033 | GS03FLMA-00002 | 2 | A01390 | 37-13638 | CC_ctcor | 3.25e-06
GS03FLMA-RIM01-02-CTDMOG043 | OL000033 | GS03FLMA-00002 | 2 | A01591 | 37-13637 | Induction ID | 43 | Depth | 90
GS03FLMA-RIM01-02-CTDMOG043 | OL000033 | GS03FLMA-00002 | 2 | A01591 | 37-13637 | CC_lat | -54.1256
GS03FLMA-RIM01-02-CTDMOG043 | OL000033 | GS03FLMA-00002 | 2 | A01591 | 37-13637 | CC_lon | -89.5529
GS03FLMA-RIM01-02-CTDMOG043 | OL000033 | GS03FLMA-00002 | 2 | A01591 | 37-13637 | CC_p_range | 1450
GS03FLMA-RIM01-02-CTDMOG043 | OL000033 | GS03FLMA-00002 | 2 | A01591 | 37-13637 | CC_wbotc | 2.8323e-07
GS03FLMA-RIM01-02-CTDMOG043 | OL000033 | GS03FLMA-00002 | 2 | A01591 | 37-13637 | CC_a0 | -6.3828e-05
GS03FLMA-RIM01-02-CTDMOG043 | OL000033 | GS03FLMA-00002 | 2 | A01591 | 37-13637 | CC_a1 | 0.00029614
GS03FLMA-RIM01-02-CTDMOG043 | OL000033 | GS03FLMA-00002 | 2 | A01591 | 37-13637 | CC_a2 | -3.6113e-06
GS03FLMA-RIM01-02-CTDMOG043 | OL000033 | GS03FLMA-00002 | 2 | A01591 | 37-13637 | CC_a3 | 1.7865e-07
GS03FLMA-RIM01-02-CTDMOG043 | OL000033 | GS03FLMA-00002 | 2 | A01591 | 37-13637 | CC_ptempa0 | 145.974
GS03FLMA-RIM01-02-CTDMOG043 | OL000033 | GS03FLMA-00002 | 2 | A01591 | 37-13637 | CC_ptempa1 | -0.06712
GS03FLMA-RIM01-02-CTDMOG043 | OL000033 | GS03FLMA-00002 | 2 | A01591 | 37-13637 | CC_ptempa2 | -2.2157e-07
GS03FLMA-RIM01-02-CTDMOG043 | OL000033 | GS03FLMA-00002 | 2 | A01591 | 37-13637 | CC_ptca0 | 524239.5
GS03FLMA-RIM01-02-CTDMOG043 | OL000033 | GS03FLMA-00002 | 2 | A01591 | 37-13637 | CC_ptca1 | -13.4234
GS03FLMA-RIM01-02-CTDMOG043 | OL000033 | GS03FLMA-00002 | 2 | A01591 | 37-13637 | CC_ptca2 | 0.46123
GS03FLMA-RIM01-02-CTDMOG043 | OL000033 | GS03FLMA-00002 | 2 | A01591 | 37-13637 | CC_ptcb0 | 25.2395
GS03FLMA-RIM01-02-CTDMOG043 | OL000033 | GS03FLMA-00002 | 2 | A01591 | 37-13637 | CC_ptcb1 | 0.0001
GS03FLMA-RIM01-02-CTDMOG043 | OL000033 | GS03FLMA-00002 | 2 | A01591 | 37-13637 | CC_ptcb2 | 0
GS03FLMA-RIM01-02-CTDMOG043 | OL000033 | GS03FLMA-00002 | 2 | A01591 | 37-13637 | CC_pa0 | -0.29782
GS03FLMA-RIM01-02-CTDMOG043 | OL000033 | GS03FLMA-00002 | 2 | A01591 | 37-13637 | CC_pa1 | 0.0045747
GS03FLMA-RIM01-02-CTDMOG043 | OL000033 | GS03FLMA-00002 | 2 | A01591 | 37-13637 | CC_pa2 | -3.5528e-11
GS03FLMA-RIM01-02-CTDMOG043 | OL000033 | GS03FLMA-00002 | 2 | A01591 | 37-13637 | CC_g | -0.97406
GS03FLMA-RIM01-02-CTDMOG043 | OL000033 | GS03FLMA-00002 | 2 | A01591 | 37-13637 | CC_h | 0.13918
GS03FLMA-RIM01-02-CTDMOG043 | OL000033 | GS03FLMA-00002 | 2 | A01591 | 37-13637 | CC_i | -0.00018068
GS03FLMA-RIM01-02-CTDMOG043 | OL000033 | GS03FLMA-00002 | 2 | A01591 | 37-13637 | CC_j | 3.2856e-05
GS03FLMA-RIM01-02-CTDMOG043 | OL000033 | GS03FLMA-00002 | 2 | A01591 | 37-13637 | CC_cpcor | -9.57e-08
GS03FLMA-RIM01-02-CTDMOG043 | OL000033 | GS03FLMA-00002 | 2 | A01591 | 37-13637 | CC_ctcor | 3.25e-06
GS03FLMA-RIM01-02-CTDMOG044 | OL000033 | GS03FLMA-00002 | 2 | A01596 | 37-13642 | Induction ID | 44 | Depth | 130
GS03FLMA-RIM01-02-CTDMOG044 | OL000033 | GS03FLMA-00002 | 2 | A01596 | 37-13642 | CC_lat | -54.1256
GS03FLMA-RIM01-02-CTDMOG044 | OL000033 | GS03FLMA-00002 | 2 | A01596 | 37-13642 | CC_lon | -89.5529
GS03FLMA-RIM01-02-CTDMOG044 | OL000033 | GS03FLMA-00002 | 2 | A01596 | 37-13642 | CC_p_range | 1450
GS03FLMA-RIM01-02-CTDMOG044 | OL000033 | GS03FLMA-00002 | 2 | A01596 | 37-13642 | CC_wbotc | 3.4915e-07
GS03FLMA-RIM01-02-CTDMOG044 | OL000033 | GS03FLMA-00002 | 2 | A01596 | 37-13642 | CC_a0 | -9.6187e-05
GS03FLMA-RIM01-02-CTDMOG044 | OL000033 | GS03FLMA-00002 | 2 | A01596 | 37-13642 | CC_a1 | 0.00030448
GS03FLMA-RIM01-02-CTDMOG044 | OL000033 | GS03FLMA-00002 | 2 | A01596 | 37-13642 | CC_a2 | -4.2658e-06
GS03FLMA-RIM01-02-CTDMOG044 | OL000033 | GS03FLMA-00002 | 2 | A01596 | 37-13642 | CC_a3 | 1.9629e-07
GS03FLMA-RIM01-02-CTDMOG044 | OL000033 | GS03FLMA-00002 | 2 | A01596 | 37-13642 | CC_ptempa0 | 167.6885
GS03FLMA-RIM01-02-CTDMOG044 | OL000033 | GS03FLMA-00002 | 2 | A01596 | 37-13642 | CC_ptempa1 | -0.072604
GS03FLMA-RIM01-02-CTDMOG044 | OL000033 | GS03FLMA-00002 | 2 | A01596 | 37-13642 | CC_ptempa2 | 1.12e-06
GS03FLMA-RIM01-02-CTDMOG044 | OL000033 | GS03FLMA-00002 | 2 | A01596 | 37-13642 | CC_ptca0 | 524690.9
GS03FLMA-RIM01-02-CTDMOG044 | OL000033 | GS03FLMA-00002 | 2 | A01596 | 37-13642 | CC_ptca1 | -23.9051
GS03FLMA-RIM01-02-CTDMOG044 | OL000033 | GS03FLMA-00002 | 2 | A01596 | 37-13642 | CC_ptca2 | 0.73779
GS03FLMA-RIM01-02-CTDMOG044 | OL000033 | GS03FLMA-00002 | 2 | A01596 | 37-13642 | CC_ptcb0 | 25.3328
GS03FLMA-RIM01-02-CTDMOG044 | OL000033 | GS03FLMA-00002 | 2 | A01596 | 37-13642 | CC_ptcb1 | -5e-05
GS03FLMA-RIM01-02-CTDMOG044 | OL000033 | GS03FLMA-00002 | 2 | A01596 | 37-13642 | CC_ptcb2 | 0
GS03FLMA-RIM01-02-CTDMOG044 | OL000033 | GS03FLMA-00002 | 2 | A01596 | 37-13642 | CC_pa0 | -0.83914
GS03FLMA-RIM01-02-CTDMOG044 | OL000033 | GS03FLMA-00002 | 2 | A01596 | 37-13642 | CC_pa1 | 0.0045373
GS03FLMA-RIM01-02-CTDMOG044 | OL000033 | GS03FLMA-00002 | 2 | A01596 | 37-13642 | CC_pa2 | -3.6312e-11
GS03FLMA-RIM01-02-CTDMOG044 | OL000033 | GS03FLMA-00002 | 2 | A01596 | 37-13642 | CC_g | -0.97942
GS03FLMA-RIM01-02-CTDMOG044 | OL000033 | GS03FLMA-00002 | 2 | A01596 | 37-13642 | CC_h | 0.1422
GS03FLMA-RIM01-02-CTDMOG044 | OL000033 | GS03FLMA-00002 | 2 | A01596 | 37-13642 | CC_i | -0.00011252
GS03FLMA-RIM01-02-CTDMOG044 | OL000033 | GS03FLMA-00002 | 2 | A01596 | 37-13642 | CC_j | 2.9366e-05
GS03FLMA-RIM01-02-CTDMOG044 | OL000033 | GS03FLMA-00002 | 2 | A01596 | 37-13642 | CC_cpcor | -9.57e-08
GS03FLMA-RIM01-02-CTDMOG044 | OL000033 | GS03FLMA-00002 | 2 | A01596 | 37-13642 | CC_ctcor | 3.25e-06
GS03FLMA-RIM01-02-CTDMOG045 | OL000033 | GS03FLMA-00002 | 2 | A01589 | 37-13626 | Induction ID | 45 | Depth | 180
GS03FLMA-RIM01-02-CTDMOG045 | OL000033 | GS03FLMA-00002 | 2 | A01589 | 37-13626 | CC_lat | -54.1256
GS03FLMA-RIM01-02-CTDMOG045 | OL000033 | GS03FLMA-00002 | 2 | A01589 | 37-13626 | CC_lon | -89.5529
GS03FLMA-RIM01-02-CTDMOG045 | OL000033 | GS03FLMA-00002 | 2 | A01589 | 37-13626 | CC_p_range | 1450
GS03FLMA-RIM01-02-CTDMOG045 | OL000033 | GS03FLMA-00002 | 2 | A01589 | 37-13626 | CC_wbotc | 6.9638e-07
GS03FLMA-RIM01-02-CTDMOG045 | OL000033 | GS03FLMA-00002 | 2 | A01589 | 37-13626 | CC_a0 | -0.00018437
GS03FLMA-RIM01-02-CTDMOG045 | OL000033 | GS03FLMA-00002 | 2 | A01589 | 37-13626 | CC_a1 | 0.00032482
GS03FLMA-RIM01-02-CTDMOG045 | OL000033 | GS03FLMA-00002 | 2 | A01589 | 37-13626 | CC_a2 | -5.8956e-06
GS03FLMA-RIM01-02-CTDMOG045 | OL000033 | GS03FLMA-00002 | 2 | A01589 | 37-13626 | CC_a3 | 2.3939e-07
GS03FLMA-RIM01-02-CTDMOG045 | OL000033 | GS03FLMA-00002 | 2 | A01589 | 37-13626 | CC_ptempa0 | 144.445
GS03FLMA-RIM01-02-CTDMOG045 | OL000033 | GS03FLMA-00002 | 2 | A01589 | 37-13626 | CC_ptempa1 | -0.067692
GS03FLMA-RIM01-02-CTDMOG045 | OL000033 | GS03FLMA-00002 | 2 | A01589 | 37-13626 | CC_ptempa2 | 7.9648e-07
GS03FLMA-RIM01-02-CTDMOG045 | OL000033 | GS03FLMA-00002 | 2 | A01589 | 37-13626 | CC_ptca0 | 524140.8
GS03FLMA-RIM01-02-CTDMOG045 | OL000033 | GS03FLMA-00002 | 2 | A01589 | 37-13626 | CC_ptca1 | 3.2669
GS03FLMA-RIM01-02-CTDMOG045 | OL000033 | GS03FLMA-00002 | 2 | A01589 | 37-13626 | CC_ptca2 | -0.017486
GS03FLMA-RIM01-02-CTDMOG045 | OL000033 | GS03FLMA-00002 | 2 | A01589 | 37-13626 | CC_ptcb0 | 25.2614
GS03FLMA-RIM01-02-CTDMOG045 | OL000033 | GS03FLMA-00002 | 2 | A01589 | 37-13626 | CC_ptcb1 | -0.000125
GS03FLMA-RIM01-02-CTDMOG045 | OL000033 | GS03FLMA-00002 | 2 | A01589 | 37-13626 | CC_ptcb2 | 0
GS03FLMA-RIM01-02-CTDMOG045 | OL000033 | GS03FLMA-00002 | 2 | A01589 | 37-13626 | CC_pa0 | 0.3039
GS03FLMA-RIM01-02-CTDMOG045 | OL000033 | GS03FLMA-00002 | 2 | A01589 | 37-13626 | CC_pa1 | 0.0044942
GS03FLMA-RIM01-02-CTDMOG045 | OL000033 | GS03FLMA-00002 | 2 | A01589 | 37-13626 | CC_pa2 | -2.9481e-11
GS03FLMA-RIM01-02-CTDMOG045 | OL000033 | GS03FLMA-00002 | 2 | A01589 | 37-13626 | CC_g | -0.97114
GS03FLMA-RIM01-02-CTDMOG045 | OL000033 | GS03FLMA-00002 | 2 | A01589 | 37-13626 | CC_h | 0.14022
GS03FLMA-RIM01-02-CTDMOG045 | OL000033 | GS03FLMA-00002 | 2 | A01589 | 37-13626 | CC_i | -0.00010618
GS03FLMA-RIM01-02-CTDMOG045 | OL000033 | GS03FLMA-00002 | 2 | A01589 | 37-13626 | CC_j | 2.7716e-05
GS03FLMA-RIM01-02-CTDMOG045 | OL000033 | GS03FLMA-00002 | 2 | A01589 | 37-13626 | CC_cpcor | -9.57e-08
GS03FLMA-RIM01-02-CTDMOG045 | OL000033 | GS03FLMA-00002 | 2 | A01589 | 37-13626 | CC_ctcor | 3.25e-06
GS03FLMA-RIM01-02-CTDMOG046 | OL000033 | GS03FLMA-00002 | 2 | A01600 | 37-13645 | Induction ID | 46 | Depth | 250
GS03FLMA-RIM01-02-CTDMOG046 | OL000033 | GS03FLMA-00002 | 2 | A01600 | 37-13645 | CC_lat | -54.1256
GS03FLMA-RIM01-02-CTDMOG046 | OL000033 | GS03FLMA-00002 | 2 | A01600 | 37-13645 | CC_lon | -89.5529
GS03FLMA-RIM01-02-CTDMOG046 | OL000033 | GS03FLMA-00002 | 2 | A01600 | 37-13645 | CC_p_range | 1450
GS03FLMA-RIM01-02-CTDMOG046 | OL000033 | GS03FLMA-00002 | 2 | A01600 | 37-13645 | CC_wbotc | 3.7924e-07
GS03FLMA-RIM01-02-CTDMOG046 | OL000033 | GS03FLMA-00002 | 2 | A01600 | 37-13645 | CC_a0 | -0.00012441
GS03FLMA-RIM01-02-CTDMOG046 | OL000033 | GS03FLMA-00002 | 2 | A01600 | 37-13645 | CC_a1 | 0.00031237
GS03FLMA-RIM01-02-CTDMOG046 | OL000033 | GS03FLMA-00002 | 2 | A01600 | 37-13645 | CC_a2 | -4.9561e-06
GS03FLMA-RIM01-02-CTDMOG046 | OL000033 | GS03FLMA-00002 | 2 | A01600 | 37-13645 | CC_a3 | 2.1483e-07
GS03FLMA-RIM01-02-CTDMOG046 | OL000033 | GS03FLMA-00002 | 2 | A01600 | 37-13645 | CC_ptempa0 | 154.1158
GS03FLMA-RIM01-02-CTDMOG046 | OL000033 | GS03FLMA-00002 | 2 | A01600 | 37-13645 | CC_ptempa1 | -0.053931
GS03FLMA-RIM01-02-CTDMOG046 | OL000033 | GS03FLMA-00002 | 2 | A01600 | 37-13645 | CC_ptempa2 | -3.2568e-06
GS03FLMA-RIM01-02-CTDMOG046 | OL000033 | GS03FLMA-00002 | 2 | A01600 | 37-13645 | CC_ptca0 | 520399.1
GS03FLMA-RIM01-02-CTDMOG046 | OL000033 | GS03FLMA-00002 | 2 | A01600 | 37-13645 | CC_ptca1 | 4.5841
GS03FLMA-RIM01-02-CTDMOG046 | OL000033 | GS03FLMA-00002 | 2 | A01600 | 37-13645 | CC_ptca2 | -0.34915
GS03FLMA-RIM01-02-CTDMOG046 | OL000033 | GS03FLMA-00002 | 2 | A01600 | 37-13645 | CC_ptcb0 | 25.2649
GS03FLMA-RIM01-02-CTDMOG046 | OL000033 | GS03FLMA-00002 | 2 | A01600 | 37-13645 | CC_ptcb1 | -2.5e-05
GS03FLMA-RIM01-02-CTDMOG046 | OL000033 | GS03FLMA-00002 | 2 | A01600 | 37-13645 | CC_ptcb2 | 0
GS03FLMA-RIM01-02-CTDMOG046 | OL000033 | GS03FLMA-00002 | 2 | A01600 | 37-13645 | CC_pa0 | -0.36186
GS03FLMA-RIM01-02-CTDMOG046 | OL000033 | GS03FLMA-00002 | 2 | A01600 | 37-13645 | CC_pa1 | 0.0046059
GS03FLMA-RIM01-02-CTDMOG046 | OL000033 | GS03FLMA-00002 | 2 | A01600 | 37-13645 | CC_pa2 | -2.3805e-11
GS03FLMA-RIM01-02-CTDMOG046 | OL000033 | GS03FLMA-00002 | 2 | A01600 | 37-13645 | CC_g | -0.96639
GS03FLMA-RIM01-02-CTDMOG046 | OL000033 | GS03FLMA-00002 | 2 | A01600 | 37-13645 | CC_h | 0.1392
GS03FLMA-RIM01-02-CTDMOG046 | OL000033 | GS03FLMA-00002 | 2 | A01600 | 37-13645 | CC_i | -0.00015768
GS03FLMA-RIM01-02-CTDMOG046 | OL000033 | GS03FLMA-00002 | 2 | A01600 | 37-13645 | CC_j | 3.1547e-05
GS03FLMA-RIM01-02-CTDMOG046 | OL000033 | GS03FLMA-00002 | 2 | A01600 | 37-13645 | CC_cpcor | -9.57e-08
GS03FLMA-RIM01-02-CTDMOG046 | OL000033 | GS03FLMA-00002 | 2 | A01600 | 37-13645 | CC_ctcor | 3.25e-06
GS03FLMA-RIM01-02-CTDMOG047 | OL000033 | GS03FLMA-00002 | 2 | A01601 | 37-13643 | Induction ID | 47 | Depth | 350
GS03FLMA-RIM01-02-CTDMOG047 | OL000033 | GS03FLMA-00002 | 2 | A01601 | 37-13643 | CC_lat | -54.1256
GS03FLMA-RIM01-02-CTDMOG047 | OL000033 | GS03FLMA-00002 | 2 | A01601 | 37-13643 | CC_lon | -89.5529
GS03FLMA-RIM01-02-CTDMOG047 | OL000033 | GS03FLMA-00002 | 2 | A01601 | 37-13643 | CC_p_range | 1450
GS03FLMA-RIM01-02-CTDMOG047 | OL000033 | GS03FLMA-00002 | 2 | A01601 | 37-13643 | CC_wbotc | 2.5588e-07
GS03FLMA-RIM01-02-CTDMOG047 | OL000033 | GS03FLMA-00002 | 2 | A01601 | 37-13643 | CC_a0 | -0.00017572
GS03FLMA-RIM01-02-CTDMOG047 | OL000033 | GS03FLMA-00002 | 2 | A01601 | 37-13643 | CC_a1 | 0.00032156
GS03FLMA-RIM01-02-CTDMOG047 | OL000033 | GS03FLMA-00002 | 2 | A01601 | 37-13643 | CC_a2 | -5.5571e-06
GS03FLMA-RIM01-02-CTDMOG047 | OL000033 | GS03FLMA-00002 | 2 | A01601 | 37-13643 | CC_a3 | 2.3123e-07
GS03FLMA-RIM01-02-CTDMOG047 | OL000033 | GS03FLMA-00002 | 2 | A01601 | 37-13643 | CC_ptempa0 | 152.5396
GS03FLMA-RIM01-02-CTDMOG047 | OL000033 | GS03FLMA-00002 | 2 | A01601 | 37-13643 | CC_ptempa1 | -0.061604
GS03FLMA-RIM01-02-CTDMOG047 | OL000033 | GS03FLMA-00002 | 2 | A01601 | 37-13643 | CC_ptempa2 | -1.4318e-06
GS03FLMA-RIM01-02-CTDMOG047 | OL000033 | GS03FLMA-00002 | 2 | A01601 | 37-13643 | CC_ptca0 | 524138.8
GS03FLMA-RIM01-02-CTDMOG047 | OL000033 | GS03FLMA-00002 | 2 | A01601 | 37-13643 | CC_ptca1 | 0.10943
GS03FLMA-RIM01-02-CTDMOG047 | OL000033 | GS03FLMA-00002 | 2 | A01601 | 37-13643 | CC_ptca2 | -0.025305
GS03FLMA-RIM01-02-CTDMOG047 | OL000033 | GS03FLMA-00002 | 2 | A01601 | 37-13643 | CC_ptcb0 | 25.0911
GS03FLMA-RIM01-02-CTDMOG047 | OL000033 | GS03FLMA-00002 | 2 | A01601 | 37-13643 | CC_ptcb1 | -0.000375
GS03FLMA-RIM01-02-CTDMOG047 | OL000033 | GS03FLMA-00002 | 2 | A01601 | 37-13643 | CC_ptcb2 | 0
GS03FLMA-RIM01-02-CTDMOG047 | OL000033 | GS03FLMA-00002 | 2 | A01601 | 37-13643 | CC_pa0 | 0.0038464
GS03FLMA-RIM01-02-CTDMOG047 | OL000033 | GS03FLMA-00002 | 2 | A01601 | 37-13643 | CC_pa1 | 0.0045456
GS03FLMA-RIM01-02-CTDMOG047 | OL000033 | GS03FLMA-00002 | 2 | A01601 | 37-13643 | CC_pa2 | -2.2722e-11
GS03FLMA-RIM01-02-CTDMOG047 | OL000033 | GS03FLMA-00002 | 2 | A01601 | 37-13643 | CC_g | -0.97915
GS03FLMA-RIM01-02-CTDMOG047 | OL000033 | GS03FLMA-00002 | 2 | A01601 | 37-13643 | CC_h | 0.14436
GS03FLMA-RIM01-02-CTDMOG047 | OL000033 | GS03FLMA-00002 | 2 | A01601 | 37-13643 | CC_i | -0.00011047
GS03FLMA-RIM01-02-CTDMOG047 | OL000033 | GS03FLMA-00002 | 2 | A01601 | 37-13643 | CC_j | 2.8363e-05
GS03FLMA-RIM01-02-CTDMOG047 | OL000033 | GS03FLMA-00002 | 2 | A01601 | 37-13643 | CC_cpcor | -9.57e-08
GS03FLMA-RIM01-02-CTDMOG047 | OL000033 | GS03FLMA-00002 | 2 | A01601 | 37-13643 | CC_ctcor | 3.25e-06
GS03FLMA-RIM01-02-CTDMOG048 | OL000033 | GS03FLMA-00002 | 2 | A01588 | 37-13625 | Induction ID | 48 | Depth | 501
GS03FLMA-RIM01-02-CTDMOG048 | OL000033 | GS03FLMA-00002 | 2 | A01588 | 37-13625 | CC_lat | -54.1256
GS03FLMA-RIM01-02-CTDMOG048 | OL000033 | GS03FLMA-00002 | 2 | A01588 | 37-13625 | CC_lon | -89.5529
GS03FLMA-RIM01-02-CTDMOG048 | OL000033 | GS03FLMA-00002 | 2 | A01588 | 37-13625 | CC_p_range | 1450
GS03FLMA-RIM01-02-CTDMOG048 | OL000033 | GS03FLMA-00002 | 2 | A01588 | 37-13625 | CC_wbotc | -3.2028e-08
GS03FLMA-RIM01-02-CTDMOG048 | OL000033 | GS03FLMA-00002 | 2 | A01588 | 37-13625 | CC_a0 | -0.00013003
GS03FLMA-RIM01-02-CTDMOG048 | OL000033 | GS03FLMA-00002 | 2 | A01588 | 37-13625 | CC_a1 | 0.00031097
GS03FLMA-RIM01-02-CTDMOG048 | OL000033 | GS03FLMA-00002 | 2 | A01588 | 37-13625 | CC_a2 | -4.7344e-06
GS03FLMA-RIM01-02-CTDMOG048 | OL000033 | GS03FLMA-00002 | 2 | A01588 | 37-13625 | CC_a3 | 2.0851e-07
GS03FLMA-RIM01-02-CTDMOG048 | OL000033 | GS03FLMA-00002 | 2 | A01588 | 37-13625 | CC_ptempa0 | 169.1982
GS03FLMA-RIM01-02-CTDMOG048 | OL000033 | GS03FLMA-00002 | 2 | A01588 | 37-13625 | CC_ptempa1 | -0.068977
GS03FLMA-RIM01-02-CTDMOG048 | OL000033 | GS03FLMA-00002 | 2 | A01588 | 37-13625 | CC_ptempa2 | 9.9391e-08
GS03FLMA-RIM01-02-CTDMOG048 | OL000033 | GS03FLMA-00002 | 2 | A01588 | 37-13625 | CC_ptca0 | 524947.3
GS03FLMA-RIM01-02-CTDMOG048 | OL000033 | GS03FLMA-00002 | 2 | A01588 | 37-13625 | CC_ptca1 | 5.4632
GS03FLMA-RIM01-02-CTDMOG048 | OL000033 | GS03FLMA-00002 | 2 | A01588 | 37-13625 | CC_ptca2 | 0.19906
GS03FLMA-RIM01-02-CTDMOG048 | OL000033 | GS03FLMA-00002 | 2 | A01588 | 37-13625 | CC_ptcb0 | 25.319
GS03FLMA-RIM01-02-CTDMOG048 | OL000033 | GS03FLMA-00002 | 2 | A01588 | 37-13625 | CC_ptcb1 | -0.0004
GS03FLMA-RIM01-02-CTDMOG048 | OL000033 | GS03FLMA-00002 | 2 | A01588 | 37-13625 | CC_ptcb2 | 0
GS03FLMA-RIM01-02-CTDMOG048 | OL000033 | GS03FLMA-00002 | 2 | A01588 | 37-13625 | CC_pa0 | 1.1029
GS03FLMA-RIM01-02-CTDMOG048 | OL000033 | GS03FLMA-00002 | 2 | A01588 | 37-13625 | CC_pa1 | 0.0045831
GS03FLMA-RIM01-02-CTDMOG048 | OL000033 | GS03FLMA-00002 | 2 | A01588 | 37-13625 | CC_pa2 | -2.5336e-11
GS03FLMA-RIM01-02-CTDMOG048 | OL000033 | GS03FLMA-00002 | 2 | A01588 | 37-13625 | CC_g | -0.97917
GS03FLMA-RIM01-02-CTDMOG048 | OL000033 | GS03FLMA-00002 | 2 | A01588 | 37-13625 | CC_h | 0.14478
GS03FLMA-RIM01-02-CTDMOG048 | OL000033 | GS03FLMA-00002 | 2 | A01588 | 37-13625 | CC_i | -0.00012801
GS03FLMA-RIM01-02-CTDMOG048 | OL000033 | GS03FLMA-00002 | 2 | A01588 | 37-13625 | CC_j | 3.0814e-05
GS03FLMA-RIM01-02-CTDMOG048 | OL000033 | GS03FLMA-00002 | 2 | A01588 | 37-13625 | CC_cpcor | -9.57e-08
GS03FLMA-RIM01-02-CTDMOG048 | OL000033 | GS03FLMA-00002 | 2 | A01588 | 37-13625 | CC_ctcor | 3.25e-06
GS03FLMA-RIM01-02-CTDMOH049 | OL000033 | GS03FLMA-00002 | 2 | A01604 | 37-13652 | Induction ID | 49 | Depth | 748
GS03FLMA-RIM01-02-CTDMOH049 | OL000033 | GS03FLMA-00002 | 2 | A01604 | 37-13652 | CC_lat | -54.1256
GS03FLMA-RIM01-02-CTDMOH049 | OL000033 | GS03FLMA-00002 | 2 | A01604 | 37-13652 | CC_lon | -89.5529
GS03FLMA-RIM01-02-CTDMOH049 | OL000033 | GS03FLMA-00002 | 2 | A01604 | 37-13652 | CC_p_range | 5076
GS03FLMA-RIM01-02-CTDMOH049 | OL000033 | GS03FLMA-00002 | 2 | A01604 | 37-13652 | CC_wbotc | 2.2278e-07
GS03FLMA-RIM01-02-CTDMOH049 | OL000033 | GS03FLMA-00002 | 2 | A01604 | 37-13652 | CC_a0 | -0.00013694
GS03FLMA-RIM01-02-CTDMOH049 | OL000033 | GS03FLMA-00002 | 2 | A01604 | 37-13652 | CC_a1 | 0.00031123
GS03FLMA-RIM01-02-CTDMOH049 | OL000033 | GS03FLMA-00002 | 2 | A01604 | 37-13652 | CC_a2 | -4.7367e-06
GS03FLMA-RIM01-02-CTDMOH049 | OL000033 | GS03FLMA-00002 | 2 | A01604 | 37-13652 | CC_a3 | 2.1064e-07
GS03FLMA-RIM01-02-CTDMOH049 | OL000033 | GS03FLMA-00002 | 2 | A01604 | 37-13652 | CC_ptempa0 | 196.9831
GS03FLMA-RIM01-02-CTDMOH049 | OL000033 | GS03FLMA-00002 | 2 | A01604 | 37-13652 | CC_ptempa1 | -0.09935
GS03FLMA-RIM01-02-CTDMOH049 | OL000033 | GS03FLMA-00002 | 2 | A01604 | 37-13652 | CC_ptempa2 | 2.8825e-06
GS03FLMA-RIM01-02-CTDMOH049 | OL000033 | GS03FLMA-00002 | 2 | A01604 | 37-13652 | CC_ptca0 | 524614.9
GS03FLMA-RIM01-02-CTDMOH049 | OL000033 | GS03FLMA-00002 | 2 | A01604 | 37-13652 | CC_ptca1 | -3.4898
GS03FLMA-RIM01-02-CTDMOH049 | OL000033 | GS03FLMA-00002 | 2 | A01604 | 37-13652 | CC_ptca2 | 0.084611
GS03FLMA-RIM01-02-CTDMOH049 | OL000033 | GS03FLMA-00002 | 2 | A01604 | 37-13652 | CC_ptcb0 | 25.166
GS03FLMA-RIM01-02-CTDMOH049 | OL000033 | GS03FLMA-00002 | 2 | A01604 | 37-13652 | CC_ptcb1 | -0.0004
GS03FLMA-RIM01-02-CTDMOH049 | OL000033 | GS03FLMA-00002 | 2 | A01604 | 37-13652 | CC_ptcb2 | 0
GS03FLMA-RIM01-02-CTDMOH049 | OL000033 | GS03FLMA-00002 | 2 | A01604 | 37-13652 | CC_pa0 | -0.4457
GS03FLMA-RIM01-02-CTDMOH049 | OL000033 | GS03FLMA-00002 | 2 | A01604 | 37-13652 | CC_pa1 | 0.016239
GS03FLMA-RIM01-02-CTDMOH049 | OL000033 | GS03FLMA-00002 | 2 | A01604 | 37-13652 | CC_pa2 | -7.8925e-10
GS03FLMA-RIM01-02-CTDMOH049 | OL000033 | GS03FLMA-00002 | 2 | A01604 | 37-13652 | CC_g | -0.98619
GS03FLMA-RIM01-02-CTDMOH049 | OL000033 | GS03FLMA-00002 | 2 | A01604 | 37-13652 | CC_h | 0.14398
GS03FLMA-RIM01-02-CTDMOH049 | OL000033 | GS03FLMA-00002 | 2 | A01604 | 37-13652 | CC_i | -0.00012308
GS03FLMA-RIM01-02-CTDMOH049 | OL000033 | GS03FLMA-00002 | 2 | A01604 | 37-13652 | CC_j | 2.9006e-05
GS03FLMA-RIM01-02-CTDMOH049 | OL000033 | GS03FLMA-00002 | 2 | A01604 | 37-13652 | CC_cpcor | -9.57e-08
GS03FLMA-RIM01-02-CTDMOH049 | OL000033 | GS03FLMA-00002 | 2 | A01604 | 37-13652 | CC_ctcor | 3.25e-06
GS03FLMA-RIM01-02-CTDMOH050 | OL000033 | GS03FLMA-00002 | 2 | A01607 | 37-13653 | Induction ID | 50 | Depth | 999
GS03FLMA-RIM01-02-CTDMOH050 | OL000033 | GS03FLMA-00002 | 2 | A01607 | 37-13653 | CC_lat | -54.1256
GS03FLMA-RIM01-02-CTDMOH050 | OL000033 | GS03FLMA-00002 | 2 | A01607 | 37-13653 | CC_lon | -89.5529
GS03FLMA-RIM01-02-CTDMOH050 | OL000033 | GS03FLMA-00002 | 2 | A01607 | 37-13653 | CC_p_range | 5076
GS03FLMA-RIM01-02-CTDMOH050 | OL000033 | GS03FLMA-00002 | 2 | A01607 | 37-13653 | CC_wbotc | 1.2832e-07
GS03FLMA-RIM01-02-CTDMOH050 | OL000033 | GS03FLMA-00002 | 2 | A01607 | 37-13653 | CC_a0 | -0.00012895
GS03FLMA-RIM01-02-CTDMOH050 | OL000033 | GS03FLMA-00002 | 2 | A01607 | 37-13653 | CC_a1 | 0.00031259
GS03FLMA-RIM01-02-CTDMOH050 | OL000033 | GS03FLMA-00002 | 2 | A01607 | 37-13653 | CC_a2 | -4.878e-06
GS03FLMA-RIM01-02-CTDMOH050 | OL000033 | GS03FLMA-00002 | 2 | A01607 | 37-13653 | CC_a3 | 2.116e-07
GS03FLMA-RIM01-02-CTDMOH050 | OL000033 | GS03FLMA-00002 | 2 | A01607 | 37-13653 | CC_ptempa0 | 172.8179
GS03FLMA-RIM01-02-CTDMOH050 | OL000033 | GS03FLMA-00002 | 2 | A01607 | 37-13653 | CC_ptempa1 | -0.091592
GS03FLMA-RIM01-02-CTDMOH050 | OL000033 | GS03FLMA-00002 | 2 | A01607 | 37-13653 | CC_ptempa2 | 1.1331e-06
GS03FLMA-RIM01-02-CTDMOH050 | OL000033 | GS03FLMA-00002 | 2 | A01607 | 37-13653 | CC_ptca0 | 524994.8
GS03FLMA-RIM01-02-CTDMOH050 | OL000033 | GS03FLMA-00002 | 2 | A01607 | 37-13653 | CC_ptca1 | -7.2672
GS03FLMA-RIM01-02-CTDMOH050 | OL000033 | GS03FLMA-00002 | 2 | A01607 | 37-13653 | CC_ptca2 | 0.14431
GS03FLMA-RIM01-02-CTDMOH050 | OL000033 | GS03FLMA-00002 | 2 | A01607 | 37-13653 | CC_ptcb0 | 25.1941
GS03FLMA-RIM01-02-CTDMOH050 | OL000033 | GS03FLMA-00002 | 2 | A01607 | 37-13653 | CC_ptcb1 | 2.5e-05
GS03FLMA-RIM01-02-CTDMOH050 | OL000033 | GS03FLMA-00002 | 2 | A01607 | 37-13653 | CC_ptcb2 | 0
GS03FLMA-RIM01-02-CTDMOH050 | OL000033 | GS03FLMA-00002 | 2 | A01607 | 37-13653 | CC_pa0 | -1.4772
GS03FLMA-RIM01-02-CTDMOH050 | OL000033 | GS03FLMA-00002 | 2 | A01607 | 37-13653 | CC_pa1 | 0.016265
GS03FLMA-RIM01-02-CTDMOH050 | OL000033 | GS03FLMA-00002 | 2 | A01607 | 37-13653 | CC_pa2 | -7.9463e-10
GS03FLMA-RIM01-02-CTDMOH050 | OL000033 | GS03FLMA-00002 | 2 | A01607 | 37-13653 | CC_g | -0.97079
GS03FLMA-RIM01-02-CTDMOH050 | OL000033 | GS03FLMA-00002 | 2 | A01607 | 37-13653 | CC_h | 0.14401
GS03FLMA-RIM01-02-CTDMOH050 | OL000033 | GS03FLMA-00002 | 2 | A01607 | 37-13653 | CC_i | -0.00012046
GS03FLMA-RIM01-02-CTDMOH050 | OL000033 | GS03FLMA-00002 | 2 | A01607 | 37-13653 | CC_j | 2.9309e-05
GS03FLMA-RIM01-02-CTDMOH050 | OL000033 | GS03FLMA-00002 | 2 | A01607 | 37-13653 | CC_cpcor | -9.57e-08
GS03FLMA-RIM01-02-CTDMOH050 | OL000033 | GS03FLMA-00002 | 2 | A01607 | 37-13653 | CC_ctcor | 3.25e-06
GS03FLMA-RIM01-02-CTDMOH051 | OL000033 | GS03FLMA-00002 | 2 | A01605 | 37-13655 | Induction ID | 51 | Depth | 1501
GS03FLMA-RIM01-02-CTDMOH051 | OL000033 | GS03FLMA-00002 | 2 | A01605 | 37-13655 | CC_lat | -54.1256
GS03FLMA-RIM01-02-CTDMOH051 | OL000033 | GS03FLMA-00002 | 2 | A01605 | 37-13655 | CC_lon | -89.5529
GS03FLMA-RIM01-02-CTDMOH051 | OL000033 | GS03FLMA-00002 | 2 | A01605 | 37-13655 | CC_p_range | 5076
GS03FLMA-RIM01-02-CTDMOH051 | OL000033 | GS03FLMA-00002 | 2 | A01605 | 37-13655 | CC_wbotc | 1.5866e-07
GS03FLMA-RIM01-02-CTDMOH051 | OL000033 | GS03FLMA-00002 | 2 | A01605 | 37-13655 | CC_a0 | -0.00014016
GS03FLMA-RIM01-02-CTDMOH051 | OL000033 | GS03FLMA-00002 | 2 | A01605 | 37-13655 | CC_a1 | 0.00031068
GS03FLMA-RIM01-02-CTDMOH051 | OL000033 | GS03FLMA-00002 | 2 | A01605 | 37-13655 | CC_a2 | -4.6486e-06
GS03FLMA-RIM01-02-CTDMOH051 | OL000033 | GS03FLMA-00002 | 2 | A01605 | 37-13655 | CC_a3 | 2.0766e-07
GS03FLMA-RIM01-02-CTDMOH051 | OL000033 | GS03FLMA-00002 | 2 | A01605 | 37-13655 | CC_ptempa0 | 168.1614
GS03FLMA-RIM01-02-CTDMOH051 | OL000033 | GS03FLMA-00002 | 2 | A01605 | 37-13655 | CC_ptempa1 | -0.090961
GS03FLMA-RIM01-02-CTDMOH051 | OL000033 | GS03FLMA-00002 | 2 | A01605 | 37-13655 | CC_ptempa2 | 1.0002e-06
GS03FLMA-RIM01-02-CTDMOH051 | OL000033 | GS03FLMA-00002 | 2 | A01605 | 37-13655 | CC_ptca0 | 524250.7
GS03FLMA-RIM01-02-CTDMOH051 | OL000033 | GS03FLMA-00002 | 2 | A01605 | 37-13655 | CC_ptca1 | -2.4819
GS03FLMA-RIM01-02-CTDMOH051 | OL000033 | GS03FLMA-00002 | 2 | A01605 | 37-13655 | CC_ptca2 | 0.13387
GS03FLMA-RIM01-02-CTDMOH051 | OL000033 | GS03FLMA-00002 | 2 | A01605 | 37-13655 | CC_ptcb0 | 25.0046
GS03FLMA-RIM01-02-CTDMOH051 | OL000033 | GS03FLMA-00002 | 2 | A01605 | 37-13655 | CC_ptcb1 | -7.5e-05
GS03FLMA-RIM01-02-CTDMOH051 | OL000033 | GS03FLMA-00002 | 2 | A01605 | 37-13655 | CC_ptcb2 | 0
GS03FLMA-RIM01-02-CTDMOH051 | OL000033 | GS03FLMA-00002 | 2 | A01605 | 37-13655 | CC_pa0 | 0.21385
GS03FLMA-RIM01-02-CTDMOH051 | OL000033 | GS03FLMA-00002 | 2 | A01605 | 37-13655 | CC_pa1 | 0.016299
GS03FLMA-RIM01-02-CTDMOH051 | OL000033 | GS03FLMA-00002 | 2 | A01605 | 37-13655 | CC_pa2 | -7.8843e-10
GS03FLMA-RIM01-02-CTDMOH051 | OL000033 | GS03FLMA-00002 | 2 | A01605 | 37-13655 | CC_g | -0.99222
GS03FLMA-RIM01-02-CTDMOH051 | OL000033 | GS03FLMA-00002 | 2 | A01605 | 37-13655 | CC_h | 0.14404
GS03FLMA-RIM01-02-CTDMOH051 | OL000033 | GS03FLMA-00002 | 2 | A01605 | 37-13655 | CC_i | -0.00014117
GS03FLMA-RIM01-02-CTDMOH051 | OL000033 | GS03FLMA-00002 | 2 | A01605 | 37-13655 | CC_j | 3.022e-05
GS03FLMA-RIM01-02-CTDMOH051 | OL000033 | GS03FLMA-00002 | 2 | A01605 | 37-13655 | CC_cpcor | -9.57e-08
GS03FLMA-RIM01-02-CTDMOH051 | OL000033 | GS03FLMA-00002 | 2 | A01605 | 37-13655 | CC_ctcor | 3.25e-06
GS03FLMA-RIS01-00-SIOENG000 | OL000033 | GS03FLMA-00002 | 2 | OL000034 | 14877
GS03FLMA-RIM01-00-SIOENG000 | OL000033 | GS03FLMA-00002 | 2 | OL000035 | 14883