## Moorings
Mooring OOIBARCODE | Ref Des | Serial Number | Deployment Number | Anchor Launch Date | Anchor Launch Time | Recover Date | Latitude | Longitude | Water Depth | Cruise Number | Notes
OL000251 | CP04OSPM | CP04OSPM-00005 | 5 | 2016-05-19 | 22:35 |  | 39.9432 | -70.8867 | 438 | AR-04

## Asset_Cal_Info
Ref Des | Mooring OOIBARCODE | Mooring Serial Number | Deployment Number | Sensor OOIBARCODE | Sensor Serial Number | Calibration Cofficient Name | Calibration Cofficient Value
CP04OSPM-WFP01-02-DOFSTK000 | OL000251 | CP04OSPM-00005 | 5 | N00093 | 43-2725 | CC_frequency_offset | -799.93 |  | 6 | CP04OSPM-SBS01-00-STCENG000 | 33
CP04OSPM-WFP01-02-DOFSTK000 | OL000251 | CP04OSPM-00005 | 5 | N00093 | 43-2725 | CC_latitude | 39.9432 |  | 6 | CP04OSPM-SBS11-02-MOPAK0000 | 35
CP04OSPM-WFP01-02-DOFSTK000 | OL000251 | CP04OSPM-00005 | 5 | N00093 | 43-2725 | CC_longitude | -70.8867 |  | 6 | CP04OSPM-WFP01-00-WFPENG000 | 31
CP04OSPM-WFP01-02-DOFSTK000 | OL000251 | CP04OSPM-00005 | 5 | N00093 | 43-2725 | CC_oxygen_signal_slope | 0.00028326 |  | 6 | CP04OSPM-WFP01-01-VEL3DK000 | 14
CP04OSPM-WFP01-02-DOFSTK000 | OL000251 | CP04OSPM-00005 | 5 | N00093 | 43-2725 | CC_residual_temperature_correction_factor_a | -0.0033869 |  | 6 | CP04OSPM-WFP01-02-DOFSTK000 | 2
CP04OSPM-WFP01-02-DOFSTK000 | OL000251 | CP04OSPM-00005 | 5 | N00093 | 43-2725 | CC_residual_temperature_correction_factor_b | 0.0001611 |  | 6 | CP04OSPM-WFP01-03-CTDPFK000 | 11
CP04OSPM-WFP01-02-DOFSTK000 | OL000251 | CP04OSPM-00005 | 5 | N00093 | 43-2725 | CC_residual_temperature_correction_factor_c | -2.5131e-06 |  | 6 | CP04OSPM-WFP01-04-FLORTK000 | 17
CP04OSPM-WFP01-02-DOFSTK000 | OL000251 | CP04OSPM-00005 | 5 | N00093 | 43-2725 | CC_residual_temperature_correction_factor_e | 0.036 |  | 6 | CP04OSPM-WFP01-05-PARADK000 | 28
#N/A
CP04OSPM-WFP01-03-CTDPFK000 | OL000251 | CP04OSPM-00005 | 5 | N00092 | 126 | CC_latitude | 39.9432 |  | 7
CP04OSPM-WFP01-03-CTDPFK000 | OL000251 | CP04OSPM-00005 | 5 | N00092 | 126 | CC_longitude | -70.8867 |  | 7
#N/A
CP04OSPM-WFP01-01-VEL3DK000 | OL000251 | CP04OSPM-00005 | 5 | N00097 | 100036 | CC_lat | 39.9432 |  | 5
CP04OSPM-WFP01-01-VEL3DK000 | OL000251 | CP04OSPM-00005 | 5 | N00097 | 100036 | CC_lon | -70.8867 |  | 5
#N/A
CP04OSPM-WFP01-04-FLORTK000 | OL000251 | CP04OSPM-00005 | 5 | N00094 | 1118 | CC_angular_resolution | 1.076 | Constant | 8
CP04OSPM-WFP01-04-FLORTK000 | OL000251 | CP04OSPM-00005 | 5 | N00094 | 1118 | CC_dark_counts_cdom | 47 |  | 8
CP04OSPM-WFP01-04-FLORTK000 | OL000251 | CP04OSPM-00005 | 5 | N00094 | 1118 | CC_dark_counts_chlorophyll_a | 49 |  | 8
CP04OSPM-WFP01-04-FLORTK000 | OL000251 | CP04OSPM-00005 | 5 | N00094 | 1118 | CC_dark_counts_volume_scatter | 48 |  | 8
CP04OSPM-WFP01-04-FLORTK000 | OL000251 | CP04OSPM-00005 | 5 | N00094 | 1118 | CC_depolarization_ratio | 0.039 | Constant | 8
CP04OSPM-WFP01-04-FLORTK000 | OL000251 | CP04OSPM-00005 | 5 | N00094 | 1118 | CC_measurement_wavelength | 700 | Constant | 8
CP04OSPM-WFP01-04-FLORTK000 | OL000251 | CP04OSPM-00005 | 5 | N00094 | 1118 | CC_scale_factor_cdom | 0.0771 |  | 8
CP04OSPM-WFP01-04-FLORTK000 | OL000251 | CP04OSPM-00005 | 5 | N00094 | 1118 | CC_scale_factor_chlorophyll_a | 0.0122 |  | 8
CP04OSPM-WFP01-04-FLORTK000 | OL000251 | CP04OSPM-00005 | 5 | N00094 | 1118 | CC_scale_factor_volume_scatter | 3.166e-06 |  | 8
CP04OSPM-WFP01-04-FLORTK000 | OL000251 | CP04OSPM-00005 | 5 | N00094 | 1118 | CC_scattering_angle | 124 | Constant | 8
#N/A
CP04OSPM-WFP01-05-PARADK000 | OL000251 | CP04OSPM-00005 | 5 | N00096 | 20468 | CC_dark_offset | 1 |  | 9
CP04OSPM-WFP01-05-PARADK000 | OL000251 | CP04OSPM-00005 | 5 | N00096 | 20468 | CC_scale_wet | 8.55e-18 |  | 9
#N/A
CP04OSPM-WFP01-00-WFPENG000 | OL000251 | CP04OSPM-00005 | 5 | A00848 | ML13103-03 |  |  |  | 4
#N/A
CP04OSPM-SBS01-00-STCENG000 | OL000251 | CP04OSPM-00005 | 5 | OL000252 | SWE 0004 Rev G |  |  |  | 2
#N/A
CP04OSPM-SBS11-02-MOPAK0000 | OL000251 | CP04OSPM-00005 | 5 | N00095 | 27202 |  |  |  | 3
#N/A