## Moorings
Mooring OOIBARCODE | Ref Des | Serial Number | Deployment Number | Anchor Launch Date | Anchor Launch Time | Recover Date | Latitude | Longitude | Water Depth | Cruise Number | Notes
OL000603 | GI03FLMB | GI03FLMB-00003 | 3 | 2016-07-13 | 15:49 | 2017-08-01 | 59.7155 | -39.3148 | 2825 | AR-07-01

## Asset_Cal_Info
Ref Des | Mooring OOIBARCODE | Mooring Serial Number | Deployment Number | Sensor OOIBARCODE | Sensor Serial Number | Calibration Cofficient Name | Calibration Cofficient Value | Notes
GI03FLMB-RIS01-05-FLORTD000 | OL000603 | GI03FLMB-00003 | 3 | A00466 | 1122 | CC_scale_factor_volume_scatter | 1.623e-06 | Depth | 30
GI03FLMB-RIS01-05-FLORTD000 | OL000603 | GI03FLMB-00003 | 3 | A00466 | 1122 | CC_dark_counts_volume_scatter | 50 | Requires TEMPWAT and PRACSAL (PD2927/2929) from a nearby CTD
GI03FLMB-RIS01-05-FLORTD000 | OL000603 | GI03FLMB-00003 | 3 | A00466 | 1122 | CC_scale_factor_chlorophyll_a | 0.0107
GI03FLMB-RIS01-05-FLORTD000 | OL000603 | GI03FLMB-00003 | 3 | A00466 | 1122 | CC_dark_counts_chlorophyll_a | 50
GI03FLMB-RIS01-05-FLORTD000 | OL000603 | GI03FLMB-00003 | 3 | A00466 | 1122 | CC_scale_factor_cdom | 0.0733
GI03FLMB-RIS01-05-FLORTD000 | OL000603 | GI03FLMB-00003 | 3 | A00466 | 1122 | CC_dark_counts_cdom | 46
GI03FLMB-RIS01-05-FLORTD000 | OL000603 | GI03FLMB-00003 | 3 | A00466 | 1122 | CC_scattering_angle | 124 | Constant
GI03FLMB-RIS01-05-FLORTD000 | OL000603 | GI03FLMB-00003 | 3 | A00466 | 1122 | CC_measurement_wavelength | 700 | Constant
GI03FLMB-RIS01-05-FLORTD000 | OL000603 | GI03FLMB-00003 | 3 | A00466 | 1122 | CC_angular_resolution | 1.076 | Constant
GI03FLMB-RIS01-05-FLORTD000 | OL000603 | GI03FLMB-00003 | 3 | A00466 | 1122 | CC_depolarization_ratio | 0.039 | Constant
GI03FLMB-RIS01-04-PHSENF000 | OL000603 | GI03FLMB-00003 | 3 | A00468 | P0104 | CC_ea434 | 17372 | Depth | 30
GI03FLMB-RIS01-04-PHSENF000 | OL000603 | GI03FLMB-00003 | 3 | A00468 | P0104 | CC_eb434 | 2284
GI03FLMB-RIS01-04-PHSENF000 | OL000603 | GI03FLMB-00003 | 3 | A00468 | P0104 | CC_ea578 | 94.1
GI03FLMB-RIS01-04-PHSENF000 | OL000603 | GI03FLMB-00003 | 3 | A00468 | P0104 | CC_eb578 | 38676
GI03FLMB-RIS01-04-PHSENF000 | OL000603 | GI03FLMB-00003 | 3 | A00468 | P0104 | CC_ind_slp | 1
GI03FLMB-RIS01-04-PHSENF000 | OL000603 | GI03FLMB-00003 | 3 | A00468 | P0104 | CC_ind_off | 0
GI03FLMB-RIS01-04-PHSENF000 | OL000603 | GI03FLMB-00003 | 3 | A00468 | P0104 | CC_psal | 35 | Constant
GI03FLMB-RIS01-03-DOSTAD000 | OL000603 | GI03FLMB-00003 | 3 | A00901 | 393 | CC_lat | 59.7155 | Depth | 30
GI03FLMB-RIS01-03-DOSTAD000 | OL000603 | GI03FLMB-00003 | 3 | A00901 | 393 | CC_lon | -39.3148 | Requires TEMPWAT, PRESWAT, and PRACSAL from GI03FLMA-RIS02-03-CTDMOG000
GI03FLMB-RIS01-03-DOSTAD000 | OL000603 | GI03FLMB-00003 | 3 | A00901 | 393 | CC_csv | [2.79764E-03, 1.19508E-04, 2.34911E-06, 2.29043E02, -3.53199E-01, -5.76697E01, 4.56320E00]
GI03FLMB-RIS01-03-DOSTAD000 | OL000603 | GI03FLMB-00003 | 3 | A00901 | 393 | CC_conc_coef | [0.0, 1.0]
GI03FLMB-RIM01-02-ADCPSL007 | OL000603 | GI03FLMB-00003 | 3 | A01506 | 21497 | CC_lat | 59.7155 | Depth | 500
GI03FLMB-RIM01-02-ADCPSL007 | OL000603 | GI03FLMB-00003 | 3 | A01506 | 21497 | CC_lon | -39.3148
GI03FLMB-RIM01-02-ADCPSL007 | OL000603 | GI03FLMB-00003 | 3 | A01506 | 21497 | CC_depth | 500000 | units in milimeters
GI03FLMB-RIM01-02-ADCPSL007 | OL000603 | GI03FLMB-00003 | 3 | A01506 | 21497 | CC_scale_factor1 | 0.45
GI03FLMB-RIM01-02-ADCPSL007 | OL000603 | GI03FLMB-00003 | 3 | A01506 | 21497 | CC_scale_factor2 | 0.45
GI03FLMB-RIM01-02-ADCPSL007 | OL000603 | GI03FLMB-00003 | 3 | A01506 | 21497 | CC_scale_factor3 | 0.45
GI03FLMB-RIM01-02-ADCPSL007 | OL000603 | GI03FLMB-00003 | 3 | A01506 | 21497 | CC_scale_factor4 | 0.45
GI03FLMB-RIM01-02-CTDMOG060 | OL000603 | GI03FLMB-00003 | 3 | A00866 | 37-12189 | Inductive ID | 60 | Depth | 30
GI03FLMB-RIM01-02-CTDMOG060 | OL000603 | GI03FLMB-00003 | 3 | A00866 | 37-12189 | CC_lat | 59.7155
GI03FLMB-RIM01-02-CTDMOG060 | OL000603 | GI03FLMB-00003 | 3 | A00866 | 37-12189 | CC_lon | -39.3148
GI03FLMB-RIM01-02-CTDMOG060 | OL000603 | GI03FLMB-00003 | 3 | A00866 | 37-12189 | CC_p_range | 1450
GI03FLMB-RIM01-02-CTDMOG060 | OL000603 | GI03FLMB-00003 | 3 | A00866 | 37-12189 | CC_wbotc | 3.784184e-07
GI03FLMB-RIM01-02-CTDMOG060 | OL000603 | GI03FLMB-00003 | 3 | A00866 | 37-12189 | CC_a0 | -7.541831e-05
GI03FLMB-RIM01-02-CTDMOG060 | OL000603 | GI03FLMB-00003 | 3 | A00866 | 37-12189 | CC_a1 | 3.004739e-04
GI03FLMB-RIM01-02-CTDMOG060 | OL000603 | GI03FLMB-00003 | 3 | A00866 | 37-12189 | CC_a2 | -3.968686e-06
GI03FLMB-RIM01-02-CTDMOG060 | OL000603 | GI03FLMB-00003 | 3 | A00866 | 37-12189 | CC_a3 | 1.887312e-07
GI03FLMB-RIM01-02-CTDMOG060 | OL000603 | GI03FLMB-00003 | 3 | A00866 | 37-12189 | CC_ptempa0 | -6.994032e+01
GI03FLMB-RIM01-02-CTDMOG060 | OL000603 | GI03FLMB-00003 | 3 | A00866 | 37-12189 | CC_ptempa1 | 5.027813e-02
GI03FLMB-RIM01-02-CTDMOG060 | OL000603 | GI03FLMB-00003 | 3 | A00866 | 37-12189 | CC_ptempa2 | -2.201328e-07
GI03FLMB-RIM01-02-CTDMOG060 | OL000603 | GI03FLMB-00003 | 3 | A00866 | 37-12189 | CC_ptca0 | 5.250935e+05
GI03FLMB-RIM01-02-CTDMOG060 | OL000603 | GI03FLMB-00003 | 3 | A00866 | 37-12189 | CC_ptca1 | 1.508728e+00
GI03FLMB-RIM01-02-CTDMOG060 | OL000603 | GI03FLMB-00003 | 3 | A00866 | 37-12189 | CC_ptca2 | 1.415716e-02
GI03FLMB-RIM01-02-CTDMOG060 | OL000603 | GI03FLMB-00003 | 3 | A00866 | 37-12189 | CC_ptcb0 | 2.617713e+01
GI03FLMB-RIM01-02-CTDMOG060 | OL000603 | GI03FLMB-00003 | 3 | A00866 | 37-12189 | CC_ptcb1 | -7.750000e-04
GI03FLMB-RIM01-02-CTDMOG060 | OL000603 | GI03FLMB-00003 | 3 | A00866 | 37-12189 | CC_ptcb2 | 0.000000e+00
GI03FLMB-RIM01-02-CTDMOG060 | OL000603 | GI03FLMB-00003 | 3 | A00866 | 37-12189 | CC_pa0 | 1.883907e-01
GI03FLMB-RIM01-02-CTDMOG060 | OL000603 | GI03FLMB-00003 | 3 | A00866 | 37-12189 | CC_pa1 | 4.454600e-03
GI03FLMB-RIM01-02-CTDMOG060 | OL000603 | GI03FLMB-00003 | 3 | A00866 | 37-12189 | CC_pa2 | -1.414570e-11
GI03FLMB-RIM01-02-CTDMOG060 | OL000603 | GI03FLMB-00003 | 3 | A00866 | 37-12189 | CC_g | -9.813110e-01
GI03FLMB-RIM01-02-CTDMOG060 | OL000603 | GI03FLMB-00003 | 3 | A00866 | 37-12189 | CC_h | 1.678838e-01
GI03FLMB-RIM01-02-CTDMOG060 | OL000603 | GI03FLMB-00003 | 3 | A00866 | 37-12189 | CC_i | -4.126420e-04
GI03FLMB-RIM01-02-CTDMOG060 | OL000603 | GI03FLMB-00003 | 3 | A00866 | 37-12189 | CC_j | 5.995994e-05
GI03FLMB-RIM01-02-CTDMOG060 | OL000603 | GI03FLMB-00003 | 3 | A00866 | 37-12189 | CC_cpcor | -9.570000e-08
GI03FLMB-RIM01-02-CTDMOG060 | OL000603 | GI03FLMB-00003 | 3 | A00866 | 37-12189 | CC_ctcor | 3.250000e-06
GI03FLMB-RIM01-02-CTDMOG061 | OL000603 | GI03FLMB-00003 | 3 | A00678 | 37-11613 | Inductive ID | 61 | Depth | 40
GI03FLMB-RIM01-02-CTDMOG061 | OL000603 | GI03FLMB-00003 | 3 | A00678 | 37-11613 | CC_lat | 59.7155
GI03FLMB-RIM01-02-CTDMOG061 | OL000603 | GI03FLMB-00003 | 3 | A00678 | 37-11613 | CC_lon | -39.3148
GI03FLMB-RIM01-02-CTDMOG061 | OL000603 | GI03FLMB-00003 | 3 | A00678 | 37-11613 | CC_p_range | 1450
GI03FLMB-RIM01-02-CTDMOG061 | OL000603 | GI03FLMB-00003 | 3 | A00678 | 37-11613 | CC_wbotc | 1.537912e-07
GI03FLMB-RIM01-02-CTDMOG061 | OL000603 | GI03FLMB-00003 | 3 | A00678 | 37-11613 | CC_a0 | -8.561522e-05
GI03FLMB-RIM01-02-CTDMOG061 | OL000603 | GI03FLMB-00003 | 3 | A00678 | 37-11613 | CC_a1 | 3.027292e-04
GI03FLMB-RIM01-02-CTDMOG061 | OL000603 | GI03FLMB-00003 | 3 | A00678 | 37-11613 | CC_a2 | -4.189594e-06
GI03FLMB-RIM01-02-CTDMOG061 | OL000603 | GI03FLMB-00003 | 3 | A00678 | 37-11613 | CC_a3 | 1.954152e-07
GI03FLMB-RIM01-02-CTDMOG061 | OL000603 | GI03FLMB-00003 | 3 | A00678 | 37-11613 | CC_ptempa0 | -6.961027e+01
GI03FLMB-RIM01-02-CTDMOG061 | OL000603 | GI03FLMB-00003 | 3 | A00678 | 37-11613 | CC_ptempa1 | 5.160967e-02
GI03FLMB-RIM01-02-CTDMOG061 | OL000603 | GI03FLMB-00003 | 3 | A00678 | 37-11613 | CC_ptempa2 | -4.731288e-07
GI03FLMB-RIM01-02-CTDMOG061 | OL000603 | GI03FLMB-00003 | 3 | A00678 | 37-11613 | CC_ptca0 | 5.252542e+05
GI03FLMB-RIM01-02-CTDMOG061 | OL000603 | GI03FLMB-00003 | 3 | A00678 | 37-11613 | CC_ptca1 | -9.115494e-02
GI03FLMB-RIM01-02-CTDMOG061 | OL000603 | GI03FLMB-00003 | 3 | A00678 | 37-11613 | CC_ptca2 | -3.251593e-03
GI03FLMB-RIM01-02-CTDMOG061 | OL000603 | GI03FLMB-00003 | 3 | A00678 | 37-11613 | CC_ptcb0 | 2.537262e+01
GI03FLMB-RIM01-02-CTDMOG061 | OL000603 | GI03FLMB-00003 | 3 | A00678 | 37-11613 | CC_ptcb1 | 3.250000e-04
GI03FLMB-RIM01-02-CTDMOG061 | OL000603 | GI03FLMB-00003 | 3 | A00678 | 37-11613 | CC_ptcb2 | 0.000000e+00
GI03FLMB-RIM01-02-CTDMOG061 | OL000603 | GI03FLMB-00003 | 3 | A00678 | 37-11613 | CC_pa0 | -2.391766e-02
GI03FLMB-RIM01-02-CTDMOG061 | OL000603 | GI03FLMB-00003 | 3 | A00678 | 37-11613 | CC_pa1 | 4.505767e-03
GI03FLMB-RIM01-02-CTDMOG061 | OL000603 | GI03FLMB-00003 | 3 | A00678 | 37-11613 | CC_pa2 | -1.486563e-11
GI03FLMB-RIM01-02-CTDMOG061 | OL000603 | GI03FLMB-00003 | 3 | A00678 | 37-11613 | CC_g | -9.899575e-01
GI03FLMB-RIM01-02-CTDMOG061 | OL000603 | GI03FLMB-00003 | 3 | A00678 | 37-11613 | CC_h | 1.355856e-01
GI03FLMB-RIM01-02-CTDMOG061 | OL000603 | GI03FLMB-00003 | 3 | A00678 | 37-11613 | CC_i | -3.934495e-04
GI03FLMB-RIM01-02-CTDMOG061 | OL000603 | GI03FLMB-00003 | 3 | A00678 | 37-11613 | CC_j | 4.777792e-05
GI03FLMB-RIM01-02-CTDMOG061 | OL000603 | GI03FLMB-00003 | 3 | A00678 | 37-11613 | CC_cpcor | -9.570000e-08
GI03FLMB-RIM01-02-CTDMOG061 | OL000603 | GI03FLMB-00003 | 3 | A00678 | 37-11613 | CC_ctcor | 3.250000e-06
GI03FLMB-RIM01-02-CTDMOG062 | OL000603 | GI03FLMB-00003 | 3 | A00675 | 37-11604 | Inductive ID | 62 | Depth | 60
GI03FLMB-RIM01-02-CTDMOG062 | OL000603 | GI03FLMB-00003 | 3 | A00675 | 37-11604 | CC_lat | 59.7155
GI03FLMB-RIM01-02-CTDMOG062 | OL000603 | GI03FLMB-00003 | 3 | A00675 | 37-11604 | CC_lon | -39.3148
GI03FLMB-RIM01-02-CTDMOG062 | OL000603 | GI03FLMB-00003 | 3 | A00675 | 37-11604 | CC_p_range | 1450
GI03FLMB-RIM01-02-CTDMOG062 | OL000603 | GI03FLMB-00003 | 3 | A00675 | 37-11604 | CC_wbotc | 3.125648e-07
GI03FLMB-RIM01-02-CTDMOG062 | OL000603 | GI03FLMB-00003 | 3 | A00675 | 37-11604 | CC_a0 | -1.368061e-04
GI03FLMB-RIM01-02-CTDMOG062 | OL000603 | GI03FLMB-00003 | 3 | A00675 | 37-11604 | CC_a1 | 3.095610e-04
GI03FLMB-RIM01-02-CTDMOG062 | OL000603 | GI03FLMB-00003 | 3 | A00675 | 37-11604 | CC_a2 | -4.501276e-06
GI03FLMB-RIM01-02-CTDMOG062 | OL000603 | GI03FLMB-00003 | 3 | A00675 | 37-11604 | CC_a3 | 2.031093e-07
GI03FLMB-RIM01-02-CTDMOG062 | OL000603 | GI03FLMB-00003 | 3 | A00675 | 37-11604 | CC_ptempa0 | -6.611658e+01
GI03FLMB-RIM01-02-CTDMOG062 | OL000603 | GI03FLMB-00003 | 3 | A00675 | 37-11604 | CC_ptempa1 | 5.058015e-02
GI03FLMB-RIM01-02-CTDMOG062 | OL000603 | GI03FLMB-00003 | 3 | A00675 | 37-11604 | CC_ptempa2 | -2.547194e-07
GI03FLMB-RIM01-02-CTDMOG062 | OL000603 | GI03FLMB-00003 | 3 | A00675 | 37-11604 | CC_ptca0 | 5.240767e+05
GI03FLMB-RIM01-02-CTDMOG062 | OL000603 | GI03FLMB-00003 | 3 | A00675 | 37-11604 | CC_ptca1 | -1.254416e+00
GI03FLMB-RIM01-02-CTDMOG062 | OL000603 | GI03FLMB-00003 | 3 | A00675 | 37-11604 | CC_ptca2 | 4.490370e-02
GI03FLMB-RIM01-02-CTDMOG062 | OL000603 | GI03FLMB-00003 | 3 | A00675 | 37-11604 | CC_ptcb0 | 2.536200e+01
GI03FLMB-RIM01-02-CTDMOG062 | OL000603 | GI03FLMB-00003 | 3 | A00675 | 37-11604 | CC_ptcb1 | -6.000000e-04
GI03FLMB-RIM01-02-CTDMOG062 | OL000603 | GI03FLMB-00003 | 3 | A00675 | 37-11604 | CC_ptcb2 | 0.000000e+00
GI03FLMB-RIM01-02-CTDMOG062 | OL000603 | GI03FLMB-00003 | 3 | A00675 | 37-11604 | CC_pa0 | -7.597457e-03
GI03FLMB-RIM01-02-CTDMOG062 | OL000603 | GI03FLMB-00003 | 3 | A00675 | 37-11604 | CC_pa1 | 4.433468e-03
GI03FLMB-RIM01-02-CTDMOG062 | OL000603 | GI03FLMB-00003 | 3 | A00675 | 37-11604 | CC_pa2 | -2.159252e-11
GI03FLMB-RIM01-02-CTDMOG062 | OL000603 | GI03FLMB-00003 | 3 | A00675 | 37-11604 | CC_g | -9.860167e-01
GI03FLMB-RIM01-02-CTDMOG062 | OL000603 | GI03FLMB-00003 | 3 | A00675 | 37-11604 | CC_h | 1.389812e-01
GI03FLMB-RIM01-02-CTDMOG062 | OL000603 | GI03FLMB-00003 | 3 | A00675 | 37-11604 | CC_i | -1.877914e-04
GI03FLMB-RIM01-02-CTDMOG062 | OL000603 | GI03FLMB-00003 | 3 | A00675 | 37-11604 | CC_j | 3.462416e-05
GI03FLMB-RIM01-02-CTDMOG062 | OL000603 | GI03FLMB-00003 | 3 | A00675 | 37-11604 | CC_cpcor | -9.570000e-08
GI03FLMB-RIM01-02-CTDMOG062 | OL000603 | GI03FLMB-00003 | 3 | A00675 | 37-11604 | CC_ctcor | 3.250000e-06
GI03FLMB-RIM01-02-CTDMOG063 | OL000603 | GI03FLMB-00003 | 3 | A00867 | 37-12190 | Inductive ID | 63 | Depth | 90
GI03FLMB-RIM01-02-CTDMOG063 | OL000603 | GI03FLMB-00003 | 3 | A00867 | 37-12190 | CC_lat | 59.7155
GI03FLMB-RIM01-02-CTDMOG063 | OL000603 | GI03FLMB-00003 | 3 | A00867 | 37-12190 | CC_lon | -39.3148
GI03FLMB-RIM01-02-CTDMOG063 | OL000603 | GI03FLMB-00003 | 3 | A00867 | 37-12190 | CC_p_range | 1450
GI03FLMB-RIM01-02-CTDMOG063 | OL000603 | GI03FLMB-00003 | 3 | A00867 | 37-12190 | CC_wbotc | 4.842935e-07
GI03FLMB-RIM01-02-CTDMOG063 | OL000603 | GI03FLMB-00003 | 3 | A00867 | 37-12190 | CC_a0 | -1.032330e-04
GI03FLMB-RIM01-02-CTDMOG063 | OL000603 | GI03FLMB-00003 | 3 | A00867 | 37-12190 | CC_a1 | 3.062767e-04
GI03FLMB-RIM01-02-CTDMOG063 | OL000603 | GI03FLMB-00003 | 3 | A00867 | 37-12190 | CC_a2 | -4.408751e-06
GI03FLMB-RIM01-02-CTDMOG063 | OL000603 | GI03FLMB-00003 | 3 | A00867 | 37-12190 | CC_a3 | 2.007058e-07
GI03FLMB-RIM01-02-CTDMOG063 | OL000603 | GI03FLMB-00003 | 3 | A00867 | 37-12190 | CC_ptempa0 | -6.989544e+01
GI03FLMB-RIM01-02-CTDMOG063 | OL000603 | GI03FLMB-00003 | 3 | A00867 | 37-12190 | CC_ptempa1 | 5.156693e-02
GI03FLMB-RIM01-02-CTDMOG063 | OL000603 | GI03FLMB-00003 | 3 | A00867 | 37-12190 | CC_ptempa2 | -5.099247e-07
GI03FLMB-RIM01-02-CTDMOG063 | OL000603 | GI03FLMB-00003 | 3 | A00867 | 37-12190 | CC_ptca0 | 5.247292e+05
GI03FLMB-RIM01-02-CTDMOG063 | OL000603 | GI03FLMB-00003 | 3 | A00867 | 37-12190 | CC_ptca1 | 9.837789e-01
GI03FLMB-RIM01-02-CTDMOG063 | OL000603 | GI03FLMB-00003 | 3 | A00867 | 37-12190 | CC_ptca2 | 1.283831e-02
GI03FLMB-RIM01-02-CTDMOG063 | OL000603 | GI03FLMB-00003 | 3 | A00867 | 37-12190 | CC_ptcb0 | 2.498163e+01
GI03FLMB-RIM01-02-CTDMOG063 | OL000603 | GI03FLMB-00003 | 3 | A00867 | 37-12190 | CC_ptcb1 | -2.750000e-04
GI03FLMB-RIM01-02-CTDMOG063 | OL000603 | GI03FLMB-00003 | 3 | A00867 | 37-12190 | CC_ptcb2 | 0.000000e+00
GI03FLMB-RIM01-02-CTDMOG063 | OL000603 | GI03FLMB-00003 | 3 | A00867 | 37-12190 | CC_pa0 | 1.273816e-01
GI03FLMB-RIM01-02-CTDMOG063 | OL000603 | GI03FLMB-00003 | 3 | A00867 | 37-12190 | CC_pa1 | 4.514919e-03
GI03FLMB-RIM01-02-CTDMOG063 | OL000603 | GI03FLMB-00003 | 3 | A00867 | 37-12190 | CC_pa2 | -1.179165e-11
GI03FLMB-RIM01-02-CTDMOG063 | OL000603 | GI03FLMB-00003 | 3 | A00867 | 37-12190 | CC_g | -9.899838e-01
GI03FLMB-RIM01-02-CTDMOG063 | OL000603 | GI03FLMB-00003 | 3 | A00867 | 37-12190 | CC_h | 1.313883e-01
GI03FLMB-RIM01-02-CTDMOG063 | OL000603 | GI03FLMB-00003 | 3 | A00867 | 37-12190 | CC_i | -4.093675e-04
GI03FLMB-RIM01-02-CTDMOG063 | OL000603 | GI03FLMB-00003 | 3 | A00867 | 37-12190 | CC_j | 4.654004e-05
GI03FLMB-RIM01-02-CTDMOG063 | OL000603 | GI03FLMB-00003 | 3 | A00867 | 37-12190 | CC_cpcor | -9.570000e-08
GI03FLMB-RIM01-02-CTDMOG063 | OL000603 | GI03FLMB-00003 | 3 | A00867 | 37-12190 | CC_ctcor | 3.250000e-06
GI03FLMB-RIM01-02-CTDMOG064 | OL000603 | GI03FLMB-00003 | 3 | A00681 | 37-11608 | Inductive ID | 64 | Depth | 130
GI03FLMB-RIM01-02-CTDMOG064 | OL000603 | GI03FLMB-00003 | 3 | A00681 | 37-11608 | CC_lat | 59.7155
GI03FLMB-RIM01-02-CTDMOG064 | OL000603 | GI03FLMB-00003 | 3 | A00681 | 37-11608 | CC_lon | -39.3148
GI03FLMB-RIM01-02-CTDMOG064 | OL000603 | GI03FLMB-00003 | 3 | A00681 | 37-11608 | CC_p_range | 1450
GI03FLMB-RIM01-02-CTDMOG064 | OL000603 | GI03FLMB-00003 | 3 | A00681 | 37-11608 | CC_wbotc | 5.475784e-07
GI03FLMB-RIM01-02-CTDMOG064 | OL000603 | GI03FLMB-00003 | 3 | A00681 | 37-11608 | CC_a0 | -1.698783e-04
GI03FLMB-RIM01-02-CTDMOG064 | OL000603 | GI03FLMB-00003 | 3 | A00681 | 37-11608 | CC_a1 | 3.215166e-04
GI03FLMB-RIM01-02-CTDMOG064 | OL000603 | GI03FLMB-00003 | 3 | A00681 | 37-11608 | CC_a2 | -5.595792e-06
GI03FLMB-RIM01-02-CTDMOG064 | OL000603 | GI03FLMB-00003 | 3 | A00681 | 37-11608 | CC_a3 | 2.289496e-07
GI03FLMB-RIM01-02-CTDMOG064 | OL000603 | GI03FLMB-00003 | 3 | A00681 | 37-11608 | CC_ptempa0 | -6.975355e+01
GI03FLMB-RIM01-02-CTDMOG064 | OL000603 | GI03FLMB-00003 | 3 | A00681 | 37-11608 | CC_ptempa1 | 5.234953e-02
GI03FLMB-RIM01-02-CTDMOG064 | OL000603 | GI03FLMB-00003 | 3 | A00681 | 37-11608 | CC_ptempa2 | -7.587151e-07
GI03FLMB-RIM01-02-CTDMOG064 | OL000603 | GI03FLMB-00003 | 3 | A00681 | 37-11608 | CC_ptca0 | 5.250909e+05
GI03FLMB-RIM01-02-CTDMOG064 | OL000603 | GI03FLMB-00003 | 3 | A00681 | 37-11608 | CC_ptca1 | 2.779647e+00
GI03FLMB-RIM01-02-CTDMOG064 | OL000603 | GI03FLMB-00003 | 3 | A00681 | 37-11608 | CC_ptca2 | 3.480467e-02
GI03FLMB-RIM01-02-CTDMOG064 | OL000603 | GI03FLMB-00003 | 3 | A00681 | 37-11608 | CC_ptcb0 | 2.534362e+01
GI03FLMB-RIM01-02-CTDMOG064 | OL000603 | GI03FLMB-00003 | 3 | A00681 | 37-11608 | CC_ptcb1 | -1.075000e-03
GI03FLMB-RIM01-02-CTDMOG064 | OL000603 | GI03FLMB-00003 | 3 | A00681 | 37-11608 | CC_ptcb2 | 0.000000e+00
GI03FLMB-RIM01-02-CTDMOG064 | OL000603 | GI03FLMB-00003 | 3 | A00681 | 37-11608 | CC_pa0 | 3.772959e-01
GI03FLMB-RIM01-02-CTDMOG064 | OL000603 | GI03FLMB-00003 | 3 | A00681 | 37-11608 | CC_pa1 | 4.510108e-03
GI03FLMB-RIM01-02-CTDMOG064 | OL000603 | GI03FLMB-00003 | 3 | A00681 | 37-11608 | CC_pa2 | -2.698175e-11
GI03FLMB-RIM01-02-CTDMOG064 | OL000603 | GI03FLMB-00003 | 3 | A00681 | 37-11608 | CC_g | -9.821081e-01
GI03FLMB-RIM01-02-CTDMOG064 | OL000603 | GI03FLMB-00003 | 3 | A00681 | 37-11608 | CC_h | 1.666107e-01
GI03FLMB-RIM01-02-CTDMOG064 | OL000603 | GI03FLMB-00003 | 3 | A00681 | 37-11608 | CC_i | -5.736432e-04
GI03FLMB-RIM01-02-CTDMOG064 | OL000603 | GI03FLMB-00003 | 3 | A00681 | 37-11608 | CC_j | 7.233108e-05
GI03FLMB-RIM01-02-CTDMOG064 | OL000603 | GI03FLMB-00003 | 3 | A00681 | 37-11608 | CC_cpcor | -9.570000e-08
GI03FLMB-RIM01-02-CTDMOG064 | OL000603 | GI03FLMB-00003 | 3 | A00681 | 37-11608 | CC_ctcor | 3.250000e-06
GI03FLMB-RIM01-02-CTDMOG065 | OL000603 | GI03FLMB-00003 | 3 | A00684 | 37-11606 | Inductive ID | 65 | Depth | 180
GI03FLMB-RIM01-02-CTDMOG065 | OL000603 | GI03FLMB-00003 | 3 | A00684 | 37-11606 | CC_lat | 59.7155
GI03FLMB-RIM01-02-CTDMOG065 | OL000603 | GI03FLMB-00003 | 3 | A00684 | 37-11606 | CC_lon | -39.3148
GI03FLMB-RIM01-02-CTDMOG065 | OL000603 | GI03FLMB-00003 | 3 | A00684 | 37-11606 | CC_p_range | 1450
GI03FLMB-RIM01-02-CTDMOG065 | OL000603 | GI03FLMB-00003 | 3 | A00684 | 37-11606 | CC_wbotc | 6.126138e-07
GI03FLMB-RIM01-02-CTDMOG065 | OL000603 | GI03FLMB-00003 | 3 | A00684 | 37-11606 | CC_a0 | -1.195834e-04
GI03FLMB-RIM01-02-CTDMOG065 | OL000603 | GI03FLMB-00003 | 3 | A00684 | 37-11606 | CC_a1 | 3.058073e-04
GI03FLMB-RIM01-02-CTDMOG065 | OL000603 | GI03FLMB-00003 | 3 | A00684 | 37-11606 | CC_a2 | -4.242948e-06
GI03FLMB-RIM01-02-CTDMOG065 | OL000603 | GI03FLMB-00003 | 3 | A00684 | 37-11606 | CC_a3 | 1.988285e-07
GI03FLMB-RIM01-02-CTDMOG065 | OL000603 | GI03FLMB-00003 | 3 | A00684 | 37-11606 | CC_ptempa0 | -6.768208e+01
GI03FLMB-RIM01-02-CTDMOG065 | OL000603 | GI03FLMB-00003 | 3 | A00684 | 37-11606 | CC_ptempa1 | 5.227941e-02
GI03FLMB-RIM01-02-CTDMOG065 | OL000603 | GI03FLMB-00003 | 3 | A00684 | 37-11606 | CC_ptempa2 | -7.283266e-07
GI03FLMB-RIM01-02-CTDMOG065 | OL000603 | GI03FLMB-00003 | 3 | A00684 | 37-11606 | CC_ptca0 | 5.247660e+05
GI03FLMB-RIM01-02-CTDMOG065 | OL000603 | GI03FLMB-00003 | 3 | A00684 | 37-11606 | CC_ptca1 | 1.243902e+00
GI03FLMB-RIM01-02-CTDMOG065 | OL000603 | GI03FLMB-00003 | 3 | A00684 | 37-11606 | CC_ptca2 | 9.079534e-03
GI03FLMB-RIM01-02-CTDMOG065 | OL000603 | GI03FLMB-00003 | 3 | A00684 | 37-11606 | CC_ptcb0 | 2.525950e+01
GI03FLMB-RIM01-02-CTDMOG065 | OL000603 | GI03FLMB-00003 | 3 | A00684 | 37-11606 | CC_ptcb1 | 1.000000e-04
GI03FLMB-RIM01-02-CTDMOG065 | OL000603 | GI03FLMB-00003 | 3 | A00684 | 37-11606 | CC_ptcb2 | 0.000000e+00
GI03FLMB-RIM01-02-CTDMOG065 | OL000603 | GI03FLMB-00003 | 3 | A00684 | 37-11606 | CC_pa0 | 1.356701e-01
GI03FLMB-RIM01-02-CTDMOG065 | OL000603 | GI03FLMB-00003 | 3 | A00684 | 37-11606 | CC_pa1 | 4.493783e-03
GI03FLMB-RIM01-02-CTDMOG065 | OL000603 | GI03FLMB-00003 | 3 | A00684 | 37-11606 | CC_pa2 | -2.407885e-11
GI03FLMB-RIM01-02-CTDMOG065 | OL000603 | GI03FLMB-00003 | 3 | A00684 | 37-11606 | CC_g | -9.958742e-01
GI03FLMB-RIM01-02-CTDMOG065 | OL000603 | GI03FLMB-00003 | 3 | A00684 | 37-11606 | CC_h | 1.671887e-01
GI03FLMB-RIM01-02-CTDMOG065 | OL000603 | GI03FLMB-00003 | 3 | A00684 | 37-11606 | CC_i | -6.381954e-04
GI03FLMB-RIM01-02-CTDMOG065 | OL000603 | GI03FLMB-00003 | 3 | A00684 | 37-11606 | CC_j | 8.061467e-05
GI03FLMB-RIM01-02-CTDMOG065 | OL000603 | GI03FLMB-00003 | 3 | A00684 | 37-11606 | CC_cpcor | -9.570000e-08
GI03FLMB-RIM01-02-CTDMOG065 | OL000603 | GI03FLMB-00003 | 3 | A00684 | 37-11606 | CC_ctcor | 3.250000e-06
GI03FLMB-RIM01-02-CTDMOG066 | OL000603 | GI03FLMB-00003 | 3 | A00672 | 37-11603 | Inductive ID | 66 | Depth | 250
GI03FLMB-RIM01-02-CTDMOG066 | OL000603 | GI03FLMB-00003 | 3 | A00672 | 37-11603 | CC_lat | 59.7155
GI03FLMB-RIM01-02-CTDMOG066 | OL000603 | GI03FLMB-00003 | 3 | A00672 | 37-11603 | CC_lon | -39.3148
GI03FLMB-RIM01-02-CTDMOG066 | OL000603 | GI03FLMB-00003 | 3 | A00672 | 37-11603 | CC_p_range | 1450
GI03FLMB-RIM01-02-CTDMOG066 | OL000603 | GI03FLMB-00003 | 3 | A00672 | 37-11603 | CC_wbotc | 4.221702e-07
GI03FLMB-RIM01-02-CTDMOG066 | OL000603 | GI03FLMB-00003 | 3 | A00672 | 37-11603 | CC_a0 | -1.193397e-04
GI03FLMB-RIM01-02-CTDMOG066 | OL000603 | GI03FLMB-00003 | 3 | A00672 | 37-11603 | CC_a1 | 3.120070e-04
GI03FLMB-RIM01-02-CTDMOG066 | OL000603 | GI03FLMB-00003 | 3 | A00672 | 37-11603 | CC_a2 | -4.923760e-06
GI03FLMB-RIM01-02-CTDMOG066 | OL000603 | GI03FLMB-00003 | 3 | A00672 | 37-11603 | CC_a3 | 2.139232e-07
GI03FLMB-RIM01-02-CTDMOG066 | OL000603 | GI03FLMB-00003 | 3 | A00672 | 37-11603 | CC_ptempa0 | -6.810763e+01
GI03FLMB-RIM01-02-CTDMOG066 | OL000603 | GI03FLMB-00003 | 3 | A00672 | 37-11603 | CC_ptempa1 | 5.213610e-02
GI03FLMB-RIM01-02-CTDMOG066 | OL000603 | GI03FLMB-00003 | 3 | A00672 | 37-11603 | CC_ptempa2 | -7.190475e-07
GI03FLMB-RIM01-02-CTDMOG066 | OL000603 | GI03FLMB-00003 | 3 | A00672 | 37-11603 | CC_ptca0 | 5.247918e+05
GI03FLMB-RIM01-02-CTDMOG066 | OL000603 | GI03FLMB-00003 | 3 | A00672 | 37-11603 | CC_ptca1 | 1.957654e+00
GI03FLMB-RIM01-02-CTDMOG066 | OL000603 | GI03FLMB-00003 | 3 | A00672 | 37-11603 | CC_ptca2 | 6.851993e-03
GI03FLMB-RIM01-02-CTDMOG066 | OL000603 | GI03FLMB-00003 | 3 | A00672 | 37-11603 | CC_ptcb0 | 2.528138e+01
GI03FLMB-RIM01-02-CTDMOG066 | OL000603 | GI03FLMB-00003 | 3 | A00672 | 37-11603 | CC_ptcb1 | 1.075000e-03
GI03FLMB-RIM01-02-CTDMOG066 | OL000603 | GI03FLMB-00003 | 3 | A00672 | 37-11603 | CC_ptcb2 | 0.000000e+00
GI03FLMB-RIM01-02-CTDMOG066 | OL000603 | GI03FLMB-00003 | 3 | A00672 | 37-11603 | CC_pa0 | 1.750730e-01
GI03FLMB-RIM01-02-CTDMOG066 | OL000603 | GI03FLMB-00003 | 3 | A00672 | 37-11603 | CC_pa1 | 4.456356e-03
GI03FLMB-RIM01-02-CTDMOG066 | OL000603 | GI03FLMB-00003 | 3 | A00672 | 37-11603 | CC_pa2 | -2.304763e-11
GI03FLMB-RIM01-02-CTDMOG066 | OL000603 | GI03FLMB-00003 | 3 | A00672 | 37-11603 | CC_g | -9.693983e-01
GI03FLMB-RIM01-02-CTDMOG066 | OL000603 | GI03FLMB-00003 | 3 | A00672 | 37-11603 | CC_h | 1.276982e-01
GI03FLMB-RIM01-02-CTDMOG066 | OL000603 | GI03FLMB-00003 | 3 | A00672 | 37-11603 | CC_i | -3.972695e-04
GI03FLMB-RIM01-02-CTDMOG066 | OL000603 | GI03FLMB-00003 | 3 | A00672 | 37-11603 | CC_j | 4.453117e-05
GI03FLMB-RIM01-02-CTDMOG066 | OL000603 | GI03FLMB-00003 | 3 | A00672 | 37-11603 | CC_cpcor | -9.570000e-08
GI03FLMB-RIM01-02-CTDMOG066 | OL000603 | GI03FLMB-00003 | 3 | A00672 | 37-11603 | CC_ctcor | 3.250000e-06
GI03FLMB-RIM01-02-CTDMOG067 | OL000603 | GI03FLMB-00003 | 3 | A00670 | 37-11594 | Inductive ID | 67 | Depth | 350
GI03FLMB-RIM01-02-CTDMOG067 | OL000603 | GI03FLMB-00003 | 3 | A00670 | 37-11594 | CC_lat | 59.7155
GI03FLMB-RIM01-02-CTDMOG067 | OL000603 | GI03FLMB-00003 | 3 | A00670 | 37-11594 | CC_lon | -39.3148
GI03FLMB-RIM01-02-CTDMOG067 | OL000603 | GI03FLMB-00003 | 3 | A00670 | 37-11594 | CC_p_range | 1450
GI03FLMB-RIM01-02-CTDMOG067 | OL000603 | GI03FLMB-00003 | 3 | A00670 | 37-11594 | CC_wbotc | 2.415070e-07
GI03FLMB-RIM01-02-CTDMOG067 | OL000603 | GI03FLMB-00003 | 3 | A00670 | 37-11594 | CC_a0 | -7.559410e-05
GI03FLMB-RIM01-02-CTDMOG067 | OL000603 | GI03FLMB-00003 | 3 | A00670 | 37-11594 | CC_a1 | 3.000240e-04
GI03FLMB-RIM01-02-CTDMOG067 | OL000603 | GI03FLMB-00003 | 3 | A00670 | 37-11594 | CC_a2 | -4.010179e-06
GI03FLMB-RIM01-02-CTDMOG067 | OL000603 | GI03FLMB-00003 | 3 | A00670 | 37-11594 | CC_a3 | 1.905397e-07
GI03FLMB-RIM01-02-CTDMOG067 | OL000603 | GI03FLMB-00003 | 3 | A00670 | 37-11594 | CC_ptempa0 | -6.714280e+01
GI03FLMB-RIM01-02-CTDMOG067 | OL000603 | GI03FLMB-00003 | 3 | A00670 | 37-11594 | CC_ptempa1 | 5.209111e-02
GI03FLMB-RIM01-02-CTDMOG067 | OL000603 | GI03FLMB-00003 | 3 | A00670 | 37-11594 | CC_ptempa2 | -6.644998e-07
GI03FLMB-RIM01-02-CTDMOG067 | OL000603 | GI03FLMB-00003 | 3 | A00670 | 37-11594 | CC_ptca0 | 5.250909e+05
GI03FLMB-RIM01-02-CTDMOG067 | OL000603 | GI03FLMB-00003 | 3 | A00670 | 37-11594 | CC_ptca1 | -2.919200e-01
GI03FLMB-RIM01-02-CTDMOG067 | OL000603 | GI03FLMB-00003 | 3 | A00670 | 37-11594 | CC_ptca2 | 1.618034e-01
GI03FLMB-RIM01-02-CTDMOG067 | OL000603 | GI03FLMB-00003 | 3 | A00670 | 37-11594 | CC_ptcb0 | 2.533600e+01
GI03FLMB-RIM01-02-CTDMOG067 | OL000603 | GI03FLMB-00003 | 3 | A00670 | 37-11594 | CC_ptcb1 | 6.000000e-04
GI03FLMB-RIM01-02-CTDMOG067 | OL000603 | GI03FLMB-00003 | 3 | A00670 | 37-11594 | CC_ptcb2 | 0.000000e+00
GI03FLMB-RIM01-02-CTDMOG067 | OL000603 | GI03FLMB-00003 | 3 | A00670 | 37-11594 | CC_pa0 | 3.242840e-01
GI03FLMB-RIM01-02-CTDMOG067 | OL000603 | GI03FLMB-00003 | 3 | A00670 | 37-11594 | CC_pa1 | 4.523130e-03
GI03FLMB-RIM01-02-CTDMOG067 | OL000603 | GI03FLMB-00003 | 3 | A00670 | 37-11594 | CC_pa2 | -2.280616e-11
GI03FLMB-RIM01-02-CTDMOG067 | OL000603 | GI03FLMB-00003 | 3 | A00670 | 37-11594 | CC_g | -9.944599e-01
GI03FLMB-RIM01-02-CTDMOG067 | OL000603 | GI03FLMB-00003 | 3 | A00670 | 37-11594 | CC_h | 1.312476e-01
GI03FLMB-RIM01-02-CTDMOG067 | OL000603 | GI03FLMB-00003 | 3 | A00670 | 37-11594 | CC_i | -3.925830e-04
GI03FLMB-RIM01-02-CTDMOG067 | OL000603 | GI03FLMB-00003 | 3 | A00670 | 37-11594 | CC_j | 4.509389e-05
GI03FLMB-RIM01-02-CTDMOG067 | OL000603 | GI03FLMB-00003 | 3 | A00670 | 37-11594 | CC_cpcor | -9.570000e-08
GI03FLMB-RIM01-02-CTDMOG067 | OL000603 | GI03FLMB-00003 | 3 | A00670 | 37-11594 | CC_ctcor | 3.250000e-06
GI03FLMB-RIM01-02-CTDMOG068 | OL000603 | GI03FLMB-00003 | 3 | A01397 | 37-11645 | Inductive ID | 68 | Depth | 500
GI03FLMB-RIM01-02-CTDMOG068 | OL000603 | GI03FLMB-00003 | 3 | A01397 | 37-11645 | CC_lat | 59.7155
GI03FLMB-RIM01-02-CTDMOG068 | OL000603 | GI03FLMB-00003 | 3 | A01397 | 37-11645 | CC_lon | -39.3148
GI03FLMB-RIM01-02-CTDMOG068 | OL000603 | GI03FLMB-00003 | 3 | A01397 | 37-11645 | CC_p_range | 1450
GI03FLMB-RIM01-02-CTDMOG068 | OL000603 | GI03FLMB-00003 | 3 | A01397 | 37-11645 | CC_wbotc | 3.232011e-08
GI03FLMB-RIM01-02-CTDMOG068 | OL000603 | GI03FLMB-00003 | 3 | A01397 | 37-11645 | CC_a0 | -1.229946e-04
GI03FLMB-RIM01-02-CTDMOG068 | OL000603 | GI03FLMB-00003 | 3 | A01397 | 37-11645 | CC_a1 | 3.085273e-04
GI03FLMB-RIM01-02-CTDMOG068 | OL000603 | GI03FLMB-00003 | 3 | A01397 | 37-11645 | CC_a2 | -4.492799e-06
GI03FLMB-RIM01-02-CTDMOG068 | OL000603 | GI03FLMB-00003 | 3 | A01397 | 37-11645 | CC_a3 | 2.018049e-07
GI03FLMB-RIM01-02-CTDMOG068 | OL000603 | GI03FLMB-00003 | 3 | A01397 | 37-11645 | CC_ptempa0 | -7.252615e+01
GI03FLMB-RIM01-02-CTDMOG068 | OL000603 | GI03FLMB-00003 | 3 | A01397 | 37-11645 | CC_ptempa1 | 5.034687e-02
GI03FLMB-RIM01-02-CTDMOG068 | OL000603 | GI03FLMB-00003 | 3 | A01397 | 37-11645 | CC_ptempa2 | -4.027150e-07
GI03FLMB-RIM01-02-CTDMOG068 | OL000603 | GI03FLMB-00003 | 3 | A01397 | 37-11645 | CC_ptca0 | 5.243615e+05
GI03FLMB-RIM01-02-CTDMOG068 | OL000603 | GI03FLMB-00003 | 3 | A01397 | 37-11645 | CC_ptca1 | -5.074905e-02
GI03FLMB-RIM01-02-CTDMOG068 | OL000603 | GI03FLMB-00003 | 3 | A01397 | 37-11645 | CC_ptca2 | 1.128575e-01
GI03FLMB-RIM01-02-CTDMOG068 | OL000603 | GI03FLMB-00003 | 3 | A01397 | 37-11645 | CC_ptcb0 | 2.525288e+01
GI03FLMB-RIM01-02-CTDMOG068 | OL000603 | GI03FLMB-00003 | 3 | A01397 | 37-11645 | CC_ptcb1 | -1.225000e-03
GI03FLMB-RIM01-02-CTDMOG068 | OL000603 | GI03FLMB-00003 | 3 | A01397 | 37-11645 | CC_ptcb2 | 0.000000e+00
GI03FLMB-RIM01-02-CTDMOG068 | OL000603 | GI03FLMB-00003 | 3 | A01397 | 37-11645 | CC_pa0 | 2.835047e-01
GI03FLMB-RIM01-02-CTDMOG068 | OL000603 | GI03FLMB-00003 | 3 | A01397 | 37-11645 | CC_pa1 | 4.457721e-03
GI03FLMB-RIM01-02-CTDMOG068 | OL000603 | GI03FLMB-00003 | 3 | A01397 | 37-11645 | CC_pa2 | -1.375463e-11
GI03FLMB-RIM01-02-CTDMOG068 | OL000603 | GI03FLMB-00003 | 3 | A01397 | 37-11645 | CC_g | -9.829552e-01
GI03FLMB-RIM01-02-CTDMOG068 | OL000603 | GI03FLMB-00003 | 3 | A01397 | 37-11645 | CC_h | 1.487323e-01
GI03FLMB-RIM01-02-CTDMOG068 | OL000603 | GI03FLMB-00003 | 3 | A01397 | 37-11645 | CC_i | -4.906380e-04
GI03FLMB-RIM01-02-CTDMOG068 | OL000603 | GI03FLMB-00003 | 3 | A01397 | 37-11645 | CC_j | 5.922198e-05
GI03FLMB-RIM01-02-CTDMOG068 | OL000603 | GI03FLMB-00003 | 3 | A01397 | 37-11645 | CC_cpcor | -9.570000e-08
GI03FLMB-RIM01-02-CTDMOG068 | OL000603 | GI03FLMB-00003 | 3 | A01397 | 37-11645 | CC_ctcor | 3.250000e-06
GI03FLMB-RIM01-02-CTDMOH069 | OL000603 | GI03FLMB-00003 | 3 | A00872 | 37-12222 | Inductive ID | 69 | Depth | 750
GI03FLMB-RIM01-02-CTDMOH069 | OL000603 | GI03FLMB-00003 | 3 | A00872 | 37-12222 | CC_lat | 59.7155
GI03FLMB-RIM01-02-CTDMOH069 | OL000603 | GI03FLMB-00003 | 3 | A00872 | 37-12222 | CC_lon | -39.3148
GI03FLMB-RIM01-02-CTDMOH069 | OL000603 | GI03FLMB-00003 | 3 | A00872 | 37-12222 | CC_p_range | 5076
GI03FLMB-RIM01-02-CTDMOH069 | OL000603 | GI03FLMB-00003 | 3 | A00872 | 37-12222 | CC_wbotc | 5.230218e-07
GI03FLMB-RIM01-02-CTDMOH069 | OL000603 | GI03FLMB-00003 | 3 | A00872 | 37-12222 | CC_a0 | -1.052710e-04
GI03FLMB-RIM01-02-CTDMOH069 | OL000603 | GI03FLMB-00003 | 3 | A00872 | 37-12222 | CC_a1 | 3.091413e-04
GI03FLMB-RIM01-02-CTDMOH069 | OL000603 | GI03FLMB-00003 | 3 | A00872 | 37-12222 | CC_a2 | -4.704256e-06
GI03FLMB-RIM01-02-CTDMOH069 | OL000603 | GI03FLMB-00003 | 3 | A00872 | 37-12222 | CC_a3 | 2.079087e-07
GI03FLMB-RIM01-02-CTDMOH069 | OL000603 | GI03FLMB-00003 | 3 | A00872 | 37-12222 | CC_ptempa0 | -6.797234e+01
GI03FLMB-RIM01-02-CTDMOH069 | OL000603 | GI03FLMB-00003 | 3 | A00872 | 37-12222 | CC_ptempa1 | 5.248444e-02
GI03FLMB-RIM01-02-CTDMOH069 | OL000603 | GI03FLMB-00003 | 3 | A00872 | 37-12222 | CC_ptempa2 | -5.878223e-07
GI03FLMB-RIM01-02-CTDMOH069 | OL000603 | GI03FLMB-00003 | 3 | A00872 | 37-12222 | CC_ptca0 | 5.245263e+05
GI03FLMB-RIM01-02-CTDMOH069 | OL000603 | GI03FLMB-00003 | 3 | A00872 | 37-12222 | CC_ptca1 | 2.377435e-01
GI03FLMB-RIM01-02-CTDMOH069 | OL000603 | GI03FLMB-00003 | 3 | A00872 | 37-12222 | CC_ptca2 | -8.845388e-02
GI03FLMB-RIM01-02-CTDMOH069 | OL000603 | GI03FLMB-00003 | 3 | A00872 | 37-12222 | CC_ptcb0 | 2.525212e+01
GI03FLMB-RIM01-02-CTDMOH069 | OL000603 | GI03FLMB-00003 | 3 | A00872 | 37-12222 | CC_ptcb1 | -9.750000e-04
GI03FLMB-RIM01-02-CTDMOH069 | OL000603 | GI03FLMB-00003 | 3 | A00872 | 37-12222 | CC_ptcb2 | 0.000000e+00
GI03FLMB-RIM01-02-CTDMOH069 | OL000603 | GI03FLMB-00003 | 3 | A00872 | 37-12222 | CC_pa0 | -5.381621e-01
GI03FLMB-RIM01-02-CTDMOH069 | OL000603 | GI03FLMB-00003 | 3 | A00872 | 37-12222 | CC_pa1 | 1.569446e-02
GI03FLMB-RIM01-02-CTDMOH069 | OL000603 | GI03FLMB-00003 | 3 | A00872 | 37-12222 | CC_pa2 | -6.384004e-10
GI03FLMB-RIM01-02-CTDMOH069 | OL000603 | GI03FLMB-00003 | 3 | A00872 | 37-12222 | CC_g | -9.951150e-01
GI03FLMB-RIM01-02-CTDMOH069 | OL000603 | GI03FLMB-00003 | 3 | A00872 | 37-12222 | CC_h | 1.745902e-01
GI03FLMB-RIM01-02-CTDMOH069 | OL000603 | GI03FLMB-00003 | 3 | A00872 | 37-12222 | CC_i | -2.725892e-04
GI03FLMB-RIM01-02-CTDMOH069 | OL000603 | GI03FLMB-00003 | 3 | A00872 | 37-12222 | CC_j | 5.039411e-05
GI03FLMB-RIM01-02-CTDMOH069 | OL000603 | GI03FLMB-00003 | 3 | A00872 | 37-12222 | CC_cpcor | -9.570000e-08
GI03FLMB-RIM01-02-CTDMOH069 | OL000603 | GI03FLMB-00003 | 3 | A00872 | 37-12222 | CC_ctcor | 3.250000e-06
GI03FLMB-RIM01-02-CTDMOH070 | OL000603 | GI03FLMB-00003 | 3 | A00873 | 37-12223 | Inductive ID | 70 | Depth | 1000
GI03FLMB-RIM01-02-CTDMOH070 | OL000603 | GI03FLMB-00003 | 3 | A00873 | 37-12223 | CC_lat | 59.7155
GI03FLMB-RIM01-02-CTDMOH070 | OL000603 | GI03FLMB-00003 | 3 | A00873 | 37-12223 | CC_lon | -39.3148
GI03FLMB-RIM01-02-CTDMOH070 | OL000603 | GI03FLMB-00003 | 3 | A00873 | 37-12223 | CC_p_range | 5076
GI03FLMB-RIM01-02-CTDMOH070 | OL000603 | GI03FLMB-00003 | 3 | A00873 | 37-12223 | CC_wbotc | 3.477213e-07
GI03FLMB-RIM01-02-CTDMOH070 | OL000603 | GI03FLMB-00003 | 3 | A00873 | 37-12223 | CC_a0 | -8.679184e-05
GI03FLMB-RIM01-02-CTDMOH070 | OL000603 | GI03FLMB-00003 | 3 | A00873 | 37-12223 | CC_a1 | 3.026785e-04
GI03FLMB-RIM01-02-CTDMOH070 | OL000603 | GI03FLMB-00003 | 3 | A00873 | 37-12223 | CC_a2 | -4.110320e-06
GI03FLMB-RIM01-02-CTDMOH070 | OL000603 | GI03FLMB-00003 | 3 | A00873 | 37-12223 | CC_a3 | 1.923390e-07
GI03FLMB-RIM01-02-CTDMOH070 | OL000603 | GI03FLMB-00003 | 3 | A00873 | 37-12223 | CC_ptempa0 | -6.800482e+01
GI03FLMB-RIM01-02-CTDMOH070 | OL000603 | GI03FLMB-00003 | 3 | A00873 | 37-12223 | CC_ptempa1 | 5.213474e-02
GI03FLMB-RIM01-02-CTDMOH070 | OL000603 | GI03FLMB-00003 | 3 | A00873 | 37-12223 | CC_ptempa2 | -7.194320e-07
GI03FLMB-RIM01-02-CTDMOH070 | OL000603 | GI03FLMB-00003 | 3 | A00873 | 37-12223 | CC_ptca0 | 5.249266e+05
GI03FLMB-RIM01-02-CTDMOH070 | OL000603 | GI03FLMB-00003 | 3 | A00873 | 37-12223 | CC_ptca1 | 5.575038e-01
GI03FLMB-RIM01-02-CTDMOH070 | OL000603 | GI03FLMB-00003 | 3 | A00873 | 37-12223 | CC_ptca2 | -5.994805e-02
GI03FLMB-RIM01-02-CTDMOH070 | OL000603 | GI03FLMB-00003 | 3 | A00873 | 37-12223 | CC_ptcb0 | 2.528238e+01
GI03FLMB-RIM01-02-CTDMOH070 | OL000603 | GI03FLMB-00003 | 3 | A00873 | 37-12223 | CC_ptcb1 | -1.250000e-04
GI03FLMB-RIM01-02-CTDMOH070 | OL000603 | GI03FLMB-00003 | 3 | A00873 | 37-12223 | CC_ptcb2 | 0.000000e+00
GI03FLMB-RIM01-02-CTDMOH070 | OL000603 | GI03FLMB-00003 | 3 | A00873 | 37-12223 | CC_pa0 | -2.597380e-01
GI03FLMB-RIM01-02-CTDMOH070 | OL000603 | GI03FLMB-00003 | 3 | A00873 | 37-12223 | CC_pa1 | 1.601399e-02
GI03FLMB-RIM01-02-CTDMOH070 | OL000603 | GI03FLMB-00003 | 3 | A00873 | 37-12223 | CC_pa2 | -6.737381e-10
GI03FLMB-RIM01-02-CTDMOH070 | OL000603 | GI03FLMB-00003 | 3 | A00873 | 37-12223 | CC_g | -9.857118e-01
GI03FLMB-RIM01-02-CTDMOH070 | OL000603 | GI03FLMB-00003 | 3 | A00873 | 37-12223 | CC_h | 1.720116e-01
GI03FLMB-RIM01-02-CTDMOH070 | OL000603 | GI03FLMB-00003 | 3 | A00873 | 37-12223 | CC_i | -2.830924e-04
GI03FLMB-RIM01-02-CTDMOH070 | OL000603 | GI03FLMB-00003 | 3 | A00873 | 37-12223 | CC_j | 5.195447e-05
GI03FLMB-RIM01-02-CTDMOH070 | OL000603 | GI03FLMB-00003 | 3 | A00873 | 37-12223 | CC_cpcor | -9.570000e-08
GI03FLMB-RIM01-02-CTDMOH070 | OL000603 | GI03FLMB-00003 | 3 | A00873 | 37-12223 | CC_ctcor | 3.250000e-06
GI03FLMB-RIM01-02-CTDMOH071 | OL000603 | GI03FLMB-00003 | 3 | A00876 | 37-12226 | Inductive ID | 71 | Depth | 1500
GI03FLMB-RIM01-02-CTDMOH071 | OL000603 | GI03FLMB-00003 | 3 | A00876 | 37-12226 | CC_lat | 59.7155
GI03FLMB-RIM01-02-CTDMOH071 | OL000603 | GI03FLMB-00003 | 3 | A00876 | 37-12226 | CC_lon | -39.3148
GI03FLMB-RIM01-02-CTDMOH071 | OL000603 | GI03FLMB-00003 | 3 | A00876 | 37-12226 | CC_p_range | 5076
GI03FLMB-RIM01-02-CTDMOH071 | OL000603 | GI03FLMB-00003 | 3 | A00876 | 37-12226 | CC_wbotc | 3.473705e-07
GI03FLMB-RIM01-02-CTDMOH071 | OL000603 | GI03FLMB-00003 | 3 | A00876 | 37-12226 | CC_a0 | -1.186346e-04
GI03FLMB-RIM01-02-CTDMOH071 | OL000603 | GI03FLMB-00003 | 3 | A00876 | 37-12226 | CC_a1 | 3.089483e-04
GI03FLMB-RIM01-02-CTDMOH071 | OL000603 | GI03FLMB-00003 | 3 | A00876 | 37-12226 | CC_a2 | -4.557732e-06
GI03FLMB-RIM01-02-CTDMOH071 | OL000603 | GI03FLMB-00003 | 3 | A00876 | 37-12226 | CC_a3 | 2.033347e-07
GI03FLMB-RIM01-02-CTDMOH071 | OL000603 | GI03FLMB-00003 | 3 | A00876 | 37-12226 | CC_ptempa0 | -7.352660e+01
GI03FLMB-RIM01-02-CTDMOH071 | OL000603 | GI03FLMB-00003 | 3 | A00876 | 37-12226 | CC_ptempa1 | 5.001513e-02
GI03FLMB-RIM01-02-CTDMOH071 | OL000603 | GI03FLMB-00003 | 3 | A00876 | 37-12226 | CC_ptempa2 | -3.138493e-07
GI03FLMB-RIM01-02-CTDMOH071 | OL000603 | GI03FLMB-00003 | 3 | A00876 | 37-12226 | CC_ptca0 | 5.274190e+05
GI03FLMB-RIM01-02-CTDMOH071 | OL000603 | GI03FLMB-00003 | 3 | A00876 | 37-12226 | CC_ptca1 | 3.463460e+00
GI03FLMB-RIM01-02-CTDMOH071 | OL000603 | GI03FLMB-00003 | 3 | A00876 | 37-12226 | CC_ptca2 | -1.028820e-01
GI03FLMB-RIM01-02-CTDMOH071 | OL000603 | GI03FLMB-00003 | 3 | A00876 | 37-12226 | CC_ptcb0 | 2.547950e+01
GI03FLMB-RIM01-02-CTDMOH071 | OL000603 | GI03FLMB-00003 | 3 | A00876 | 37-12226 | CC_ptcb1 | -5.000000e-04
GI03FLMB-RIM01-02-CTDMOH071 | OL000603 | GI03FLMB-00003 | 3 | A00876 | 37-12226 | CC_ptcb2 | 0.000000e+00
GI03FLMB-RIM01-02-CTDMOH071 | OL000603 | GI03FLMB-00003 | 3 | A00876 | 37-12226 | CC_pa0 | 4.947979e-01
GI03FLMB-RIM01-02-CTDMOH071 | OL000603 | GI03FLMB-00003 | 3 | A00876 | 37-12226 | CC_pa1 | 1.597692e-02
GI03FLMB-RIM01-02-CTDMOH071 | OL000603 | GI03FLMB-00003 | 3 | A00876 | 37-12226 | CC_pa2 | -7.083202e-10
GI03FLMB-RIM01-02-CTDMOH071 | OL000603 | GI03FLMB-00003 | 3 | A00876 | 37-12226 | CC_g | -9.967252e-01
GI03FLMB-RIM01-02-CTDMOH071 | OL000603 | GI03FLMB-00003 | 3 | A00876 | 37-12226 | CC_h | 1.750009e-01
GI03FLMB-RIM01-02-CTDMOH071 | OL000603 | GI03FLMB-00003 | 3 | A00876 | 37-12226 | CC_i | -1.033414e-03
GI03FLMB-RIM01-02-CTDMOH071 | OL000603 | GI03FLMB-00003 | 3 | A00876 | 37-12226 | CC_j | 1.187277e-04
GI03FLMB-RIM01-02-CTDMOH071 | OL000603 | GI03FLMB-00003 | 3 | A00876 | 37-12226 | CC_cpcor | -9.570000e-08
GI03FLMB-RIM01-02-CTDMOH071 | OL000603 | GI03FLMB-00003 | 3 | A00876 | 37-12226 | CC_ctcor | 3.250000e-06
GI03FLMB-RI000-00-CTDMOH000 | OL000603 | GI03FLMB-00003 | 3 | A00688 | 37-11597 | CC_lat | 59.7155 | Depth | 1830
GI03FLMB-RI000-00-CTDMOH000 | OL000603 | GI03FLMB-00003 | 3 | A00688 | 37-11597 | CC_lon | -39.3148
GI03FLMB-RI000-00-CTDMOH000 | OL000603 | GI03FLMB-00003 | 3 | A00688 | 37-11597 | CC_p_range | 5076
GI03FLMB-RI000-00-CTDMOH000 | OL000603 | GI03FLMB-00003 | 3 | A00688 | 37-11597 | CC_wbotc | 8.183232e-07
GI03FLMB-RI000-00-CTDMOH000 | OL000603 | GI03FLMB-00003 | 3 | A00688 | 37-11597 | CC_a0 | -9.063065e-05
GI03FLMB-RI000-00-CTDMOH000 | OL000603 | GI03FLMB-00003 | 3 | A00688 | 37-11597 | CC_a1 | 3.037574e-04
GI03FLMB-RI000-00-CTDMOH000 | OL000603 | GI03FLMB-00003 | 3 | A00688 | 37-11597 | CC_a2 | -4.244365e-06
GI03FLMB-RI000-00-CTDMOH000 | OL000603 | GI03FLMB-00003 | 3 | A00688 | 37-11597 | CC_a3 | 1.961978e-07
GI03FLMB-RI000-00-CTDMOH000 | OL000603 | GI03FLMB-00003 | 3 | A00688 | 37-11597 | CC_ptempa0 | -7.031003e+01
GI03FLMB-RI000-00-CTDMOH000 | OL000603 | GI03FLMB-00003 | 3 | A00688 | 37-11597 | CC_ptempa1 | 5.164576e-02
GI03FLMB-RI000-00-CTDMOH000 | OL000603 | GI03FLMB-00003 | 3 | A00688 | 37-11597 | CC_ptempa2 | -7.045779e-07
GI03FLMB-RI000-00-CTDMOH000 | OL000603 | GI03FLMB-00003 | 3 | A00688 | 37-11597 | CC_ptca0 | 5.248999e+05
GI03FLMB-RI000-00-CTDMOH000 | OL000603 | GI03FLMB-00003 | 3 | A00688 | 37-11597 | CC_ptca1 | -2.043890e+00
GI03FLMB-RI000-00-CTDMOH000 | OL000603 | GI03FLMB-00003 | 3 | A00688 | 37-11597 | CC_ptca2 | 1.010220e-01
GI03FLMB-RI000-00-CTDMOH000 | OL000603 | GI03FLMB-00003 | 3 | A00688 | 37-11597 | CC_ptcb0 | 2.511863e+01
GI03FLMB-RI000-00-CTDMOH000 | OL000603 | GI03FLMB-00003 | 3 | A00688 | 37-11597 | CC_ptcb1 | 9.250000e-04
GI03FLMB-RI000-00-CTDMOH000 | OL000603 | GI03FLMB-00003 | 3 | A00688 | 37-11597 | CC_ptcb2 | 0.000000e+00
GI03FLMB-RI000-00-CTDMOH000 | OL000603 | GI03FLMB-00003 | 3 | A00688 | 37-11597 | CC_pa0 | -2.460416e-03
GI03FLMB-RI000-00-CTDMOH000 | OL000603 | GI03FLMB-00003 | 3 | A00688 | 37-11597 | CC_pa1 | 1.594345e-02
GI03FLMB-RI000-00-CTDMOH000 | OL000603 | GI03FLMB-00003 | 3 | A00688 | 37-11597 | CC_pa2 | -6.465526e-10
GI03FLMB-RI000-00-CTDMOH000 | OL000603 | GI03FLMB-00003 | 3 | A00688 | 37-11597 | CC_g | -9.869141e-01
GI03FLMB-RI000-00-CTDMOH000 | OL000603 | GI03FLMB-00003 | 3 | A00688 | 37-11597 | CC_h | 1.659725e-01
GI03FLMB-RI000-00-CTDMOH000 | OL000603 | GI03FLMB-00003 | 3 | A00688 | 37-11597 | CC_i | -4.666328e-04
GI03FLMB-RI000-00-CTDMOH000 | OL000603 | GI03FLMB-00003 | 3 | A00688 | 37-11597 | CC_j | 6.420361e-05
GI03FLMB-RI000-00-CTDMOH000 | OL000603 | GI03FLMB-00003 | 3 | A00688 | 37-11597 | CC_cpcor | -9.570000e-08
GI03FLMB-RI000-00-CTDMOH000 | OL000603 | GI03FLMB-00003 | 3 | A00688 | 37-11597 | CC_ctcor | 3.250000e-06
GI03FLMB-RI000-00-CTDMOH700 | OL000603 | GI03FLMB-00003 | 3 | A00690 | 37-11599 | CC_lat | 59.7155 | Depth | 2130
GI03FLMB-RI000-00-CTDMOH700 | OL000603 | GI03FLMB-00003 | 3 | A00690 | 37-11599 | CC_lon | -39.3148
GI03FLMB-RI000-00-CTDMOH700 | OL000603 | GI03FLMB-00003 | 3 | A00690 | 37-11599 | CC_p_range | 5076
GI03FLMB-RI000-00-CTDMOH700 | OL000603 | GI03FLMB-00003 | 3 | A00690 | 37-11599 | CC_wbotc | 1.803830e-07
GI03FLMB-RI000-00-CTDMOH700 | OL000603 | GI03FLMB-00003 | 3 | A00690 | 37-11599 | CC_a0 | -1.920499e-04
GI03FLMB-RI000-00-CTDMOH700 | OL000603 | GI03FLMB-00003 | 3 | A00690 | 37-11599 | CC_a1 | 3.251406e-04
GI03FLMB-RI000-00-CTDMOH700 | OL000603 | GI03FLMB-00003 | 3 | A00690 | 37-11599 | CC_a2 | -5.842577e-06
GI03FLMB-RI000-00-CTDMOH700 | OL000603 | GI03FLMB-00003 | 3 | A00690 | 37-11599 | CC_a3 | 2.403828e-07
GI03FLMB-RI000-00-CTDMOH700 | OL000603 | GI03FLMB-00003 | 3 | A00690 | 37-11599 | CC_ptempa0 | -7.104368e+01
GI03FLMB-RI000-00-CTDMOH700 | OL000603 | GI03FLMB-00003 | 3 | A00690 | 37-11599 | CC_ptempa1 | 4.942346e-02
GI03FLMB-RI000-00-CTDMOH700 | OL000603 | GI03FLMB-00003 | 3 | A00690 | 37-11599 | CC_ptempa2 | -1.947487e-07
GI03FLMB-RI000-00-CTDMOH700 | OL000603 | GI03FLMB-00003 | 3 | A00690 | 37-11599 | CC_ptca0 | 5.249658e+05
GI03FLMB-RI000-00-CTDMOH700 | OL000603 | GI03FLMB-00003 | 3 | A00690 | 37-11599 | CC_ptca1 | -2.459773e+00
GI03FLMB-RI000-00-CTDMOH700 | OL000603 | GI03FLMB-00003 | 3 | A00690 | 37-11599 | CC_ptca2 | 7.587843e-02
GI03FLMB-RI000-00-CTDMOH700 | OL000603 | GI03FLMB-00003 | 3 | A00690 | 37-11599 | CC_ptcb0 | 2.511113e+01
GI03FLMB-RI000-00-CTDMOH700 | OL000603 | GI03FLMB-00003 | 3 | A00690 | 37-11599 | CC_ptcb1 | 4.250000e-04
GI03FLMB-RI000-00-CTDMOH700 | OL000603 | GI03FLMB-00003 | 3 | A00690 | 37-11599 | CC_ptcb2 | 0.000000e+00
GI03FLMB-RI000-00-CTDMOH700 | OL000603 | GI03FLMB-00003 | 3 | A00690 | 37-11599 | CC_pa0 | -3.033124e-01
GI03FLMB-RI000-00-CTDMOH700 | OL000603 | GI03FLMB-00003 | 3 | A00690 | 37-11599 | CC_pa1 | 1.570843e-02
GI03FLMB-RI000-00-CTDMOH700 | OL000603 | GI03FLMB-00003 | 3 | A00690 | 37-11599 | CC_pa2 | -6.069468e-10
GI03FLMB-RI000-00-CTDMOH700 | OL000603 | GI03FLMB-00003 | 3 | A00690 | 37-11599 | CC_g | -9.786464e-01
GI03FLMB-RI000-00-CTDMOH700 | OL000603 | GI03FLMB-00003 | 3 | A00690 | 37-11599 | CC_h | 1.281514e-01
GI03FLMB-RI000-00-CTDMOH700 | OL000603 | GI03FLMB-00003 | 3 | A00690 | 37-11599 | CC_i | -4.043109e-04
GI03FLMB-RI000-00-CTDMOH700 | OL000603 | GI03FLMB-00003 | 3 | A00690 | 37-11599 | CC_j | 4.547072e-05
GI03FLMB-RI000-00-CTDMOH700 | OL000603 | GI03FLMB-00003 | 3 | A00690 | 37-11599 | CC_cpcor | -9.570000e-08
GI03FLMB-RI000-00-CTDMOH700 | OL000603 | GI03FLMB-00003 | 3 | A00690 | 37-11599 | CC_ctcor | 3.250000e-06
GI03FLMB-RI000-00-CTDMOH400 | OL000603 | GI03FLMB-00003 | 3 | A00689 | 37-11600 | CC_lat | 59.7155 | Depth | 2430
GI03FLMB-RI000-00-CTDMOH400 | OL000603 | GI03FLMB-00003 | 3 | A00689 | 37-11600 | CC_lon | -39.3148
GI03FLMB-RI000-00-CTDMOH400 | OL000603 | GI03FLMB-00003 | 3 | A00689 | 37-11600 | CC_p_range | 5076
GI03FLMB-RI000-00-CTDMOH400 | OL000603 | GI03FLMB-00003 | 3 | A00689 | 37-11600 | CC_wbotc | 6.026290e-08
GI03FLMB-RI000-00-CTDMOH400 | OL000603 | GI03FLMB-00003 | 3 | A00689 | 37-11600 | CC_a0 | -1.759655e-04
GI03FLMB-RI000-00-CTDMOH400 | OL000603 | GI03FLMB-00003 | 3 | A00689 | 37-11600 | CC_a1 | 3.198289e-04
GI03FLMB-RI000-00-CTDMOH400 | OL000603 | GI03FLMB-00003 | 3 | A00689 | 37-11600 | CC_a2 | -5.343823e-06
GI03FLMB-RI000-00-CTDMOH400 | OL000603 | GI03FLMB-00003 | 3 | A00689 | 37-11600 | CC_a3 | 2.260531e-07
GI03FLMB-RI000-00-CTDMOH400 | OL000603 | GI03FLMB-00003 | 3 | A00689 | 37-11600 | CC_ptempa0 | -7.710039e+01
GI03FLMB-RI000-00-CTDMOH400 | OL000603 | GI03FLMB-00003 | 3 | A00689 | 37-11600 | CC_ptempa1 | 4.888059e-02
GI03FLMB-RI000-00-CTDMOH400 | OL000603 | GI03FLMB-00003 | 3 | A00689 | 37-11600 | CC_ptempa2 | -3.563055e-07
GI03FLMB-RI000-00-CTDMOH400 | OL000603 | GI03FLMB-00003 | 3 | A00689 | 37-11600 | CC_ptca0 | 5.250900e+05
GI03FLMB-RI000-00-CTDMOH400 | OL000603 | GI03FLMB-00003 | 3 | A00689 | 37-11600 | CC_ptca1 | 3.499329e+00
GI03FLMB-RI000-00-CTDMOH400 | OL000603 | GI03FLMB-00003 | 3 | A00689 | 37-11600 | CC_ptca2 | -7.667191e-02
GI03FLMB-RI000-00-CTDMOH400 | OL000603 | GI03FLMB-00003 | 3 | A00689 | 37-11600 | CC_ptcb0 | 2.528200e+01
GI03FLMB-RI000-00-CTDMOH400 | OL000603 | GI03FLMB-00003 | 3 | A00689 | 37-11600 | CC_ptcb1 | -1.600000e-03
GI03FLMB-RI000-00-CTDMOH400 | OL000603 | GI03FLMB-00003 | 3 | A00689 | 37-11600 | CC_ptcb2 | 0.000000e+00
GI03FLMB-RI000-00-CTDMOH400 | OL000603 | GI03FLMB-00003 | 3 | A00689 | 37-11600 | CC_pa0 | 6.871067e-01
GI03FLMB-RI000-00-CTDMOH400 | OL000603 | GI03FLMB-00003 | 3 | A00689 | 37-11600 | CC_pa1 | 1.594695e-02
GI03FLMB-RI000-00-CTDMOH400 | OL000603 | GI03FLMB-00003 | 3 | A00689 | 37-11600 | CC_pa2 | -6.629940e-10
GI03FLMB-RI000-00-CTDMOH400 | OL000603 | GI03FLMB-00003 | 3 | A00689 | 37-11600 | CC_g | -9.856695e-01
GI03FLMB-RI000-00-CTDMOH400 | OL000603 | GI03FLMB-00003 | 3 | A00689 | 37-11600 | CC_h | 1.296328e-01
GI03FLMB-RI000-00-CTDMOH400 | OL000603 | GI03FLMB-00003 | 3 | A00689 | 37-11600 | CC_i | -4.033279e-04
GI03FLMB-RI000-00-CTDMOH400 | OL000603 | GI03FLMB-00003 | 3 | A00689 | 37-11600 | CC_j | 4.644951e-05
GI03FLMB-RI000-00-CTDMOH400 | OL000603 | GI03FLMB-00003 | 3 | A00689 | 37-11600 | CC_cpcor | -9.570000e-08
GI03FLMB-RI000-00-CTDMOH400 | OL000603 | GI03FLMB-00003 | 3 | A00689 | 37-11600 | CC_ctcor | 3.250000e-06
GI03FLMB-RI000-00-CTDMOH100 | OL000603 | GI03FLMB-00003 | 3 | A01411 | 37-11703 | CC_lat | 59.7155 | Depth | 2730
GI03FLMB-RI000-00-CTDMOH100 | OL000603 | GI03FLMB-00003 | 3 | A01411 | 37-11703 | CC_lon | -39.3148
GI03FLMB-RI000-00-CTDMOH100 | OL000603 | GI03FLMB-00003 | 3 | A01411 | 37-11703 | CC_p_range | 5076
GI03FLMB-RI000-00-CTDMOH100 | OL000603 | GI03FLMB-00003 | 3 | A01411 | 37-11703 | CC_wbotc | 5.1523e-07
GI03FLMB-RI000-00-CTDMOH100 | OL000603 | GI03FLMB-00003 | 3 | A01411 | 37-11703 | CC_a0 | -0.00011856
GI03FLMB-RI000-00-CTDMOH100 | OL000603 | GI03FLMB-00003 | 3 | A01411 | 37-11703 | CC_a1 | 0.00030961
GI03FLMB-RI000-00-CTDMOH100 | OL000603 | GI03FLMB-00003 | 3 | A01411 | 37-11703 | CC_a2 | -4.6719e-06
GI03FLMB-RI000-00-CTDMOH100 | OL000603 | GI03FLMB-00003 | 3 | A01411 | 37-11703 | CC_a3 | 2.0774e-07
GI03FLMB-RI000-00-CTDMOH100 | OL000603 | GI03FLMB-00003 | 3 | A01411 | 37-11703 | CC_ptempa0 | -72.2747
GI03FLMB-RI000-00-CTDMOH100 | OL000603 | GI03FLMB-00003 | 3 | A01411 | 37-11703 | CC_ptempa1 | 0.050343
GI03FLMB-RI000-00-CTDMOH100 | OL000603 | GI03FLMB-00003 | 3 | A01411 | 37-11703 | CC_ptempa2 | -4.0284e-07
GI03FLMB-RI000-00-CTDMOH100 | OL000603 | GI03FLMB-00003 | 3 | A01411 | 37-11703 | CC_ptca0 | 525218.8
GI03FLMB-RI000-00-CTDMOH100 | OL000603 | GI03FLMB-00003 | 3 | A01411 | 37-11703 | CC_ptca1 | 5.3039
GI03FLMB-RI000-00-CTDMOH100 | OL000603 | GI03FLMB-00003 | 3 | A01411 | 37-11703 | CC_ptca2 | -0.11681
GI03FLMB-RI000-00-CTDMOH100 | OL000603 | GI03FLMB-00003 | 3 | A01411 | 37-11703 | CC_ptcb0 | 25.2669
GI03FLMB-RI000-00-CTDMOH100 | OL000603 | GI03FLMB-00003 | 3 | A01411 | 37-11703 | CC_ptcb1 | 0.000375
GI03FLMB-RI000-00-CTDMOH100 | OL000603 | GI03FLMB-00003 | 3 | A01411 | 37-11703 | CC_ptcb2 | 0
GI03FLMB-RI000-00-CTDMOH100 | OL000603 | GI03FLMB-00003 | 3 | A01411 | 37-11703 | CC_pa0 | 0.9302
GI03FLMB-RI000-00-CTDMOH100 | OL000603 | GI03FLMB-00003 | 3 | A01411 | 37-11703 | CC_pa1 | 0.015731
GI03FLMB-RI000-00-CTDMOH100 | OL000603 | GI03FLMB-00003 | 3 | A01411 | 37-11703 | CC_pa2 | -6.3941e-10
GI03FLMB-RI000-00-CTDMOH100 | OL000603 | GI03FLMB-00003 | 3 | A01411 | 37-11703 | CC_g | -1.0007
GI03FLMB-RI000-00-CTDMOH100 | OL000603 | GI03FLMB-00003 | 3 | A01411 | 37-11703 | CC_h | 0.17062
GI03FLMB-RI000-00-CTDMOH100 | OL000603 | GI03FLMB-00003 | 3 | A01411 | 37-11703 | CC_i | -0.00039809
GI03FLMB-RI000-00-CTDMOH100 | OL000603 | GI03FLMB-00003 | 3 | A01411 | 37-11703 | CC_j | 6.1123e-05
GI03FLMB-RI000-00-CTDMOH100 | OL000603 | GI03FLMB-00003 | 3 | A01411 | 37-11703 | CC_cpcor | -9.57e-08
GI03FLMB-RI000-00-CTDMOH100 | OL000603 | GI03FLMB-00003 | 3 | A01411 | 37-11703 | CC_ctcor | 3.25e-06
GI03FLMB-RI000-00-VELPTB000 | OL000603 | GI03FLMB-00003 | 3 | N00510 | AQD 11970 | CC_lat | 59.7155 | Depth | 1830
GI03FLMB-RI000-00-VELPTB000 | OL000603 | GI03FLMB-00003 | 3 | N00510 | AQD 11970 | CC_lon | -39.3148
GI03FLMB-RI000-00-VELPTB700 | OL000603 | GI03FLMB-00003 | 3 | N00516 | AQD 11973 | CC_lat | 59.7155 | Depth | 2130
GI03FLMB-RI000-00-VELPTB700 | OL000603 | GI03FLMB-00003 | 3 | N00516 | AQD 11973 | CC_lon | -39.3148
GI03FLMB-RI000-00-VELPTB400 | OL000603 | GI03FLMB-00003 | 3 | N00517 | AQD 11974 | CC_lat | 59.7155 | Depth | 2430
GI03FLMB-RI000-00-VELPTB400 | OL000603 | GI03FLMB-00003 | 3 | N00517 | AQD 11974 | CC_lon | -39.3148
GI03FLMB-RI000-00-VELPTB100 | OL000603 | GI03FLMB-00003 | 3 | N00518 | AQD 11976 | CC_lat | 59.7155 | Depth | 2730
GI03FLMB-RI000-00-VELPTB100 | OL000603 | GI03FLMB-00003 | 3 | N00518 | AQD 11976 | CC_lon | -39.3148
GI03FLMB-RIS01-00-SIOENG000 | OL000603 | GI03FLMB-00003 | 3 | OL000605 | 10118 |  |  | Secondary Controller
GI03FLMB-RIM01-00-SIOENG000 | OL000603 | GI03FLMB-00003 | 3 | OL000604 | 13282 |  |  | Main Controller