## Moorings
Mooring OOIBARCODE | Ref Des | Serial Number | Deployment Number | Anchor Launch Date | Anchor Launch Time | Recover Date | Latitude | Longitude | Water Depth | Cruise Number | Notes
N00258 | GS03FLMA | GS03FLMA-00001 | 1 | 2015-02-25 | 23:55 | 2015-12-18 | 54° 06.31' S | 89° 39.2166' W | 4632 | AT-26-29 |  | -54.1052 | -89.6536

## Asset_Cal_Info
Ref Des | Mooring OOIBARCODE | Mooring Serial Number | Deployment Number | Sensor OOIBARCODE | Sensor Serial Number | Calibration Cofficient Name | Calibration Cofficient Value | Notes
GS03FLMA-RIS01-05-FLORTD000 | N00258 | GS03FLMA-00001 | 1 | A01497 | 1216 | CC_scale_factor_volume_scatter | 1.929e-06 | Depth
GS03FLMA-RIS01-05-FLORTD000 | N00258 | GS03FLMA-00001 | 1 | A01497 | 1216 | CC_dark_counts_volume_scatter | 48 | Requires TEMPWAT and PRACSAL (PD2927/2929) from a nearby CTD
GS03FLMA-RIS01-05-FLORTD000 | N00258 | GS03FLMA-00001 | 1 | A01497 | 1216 | CC_scale_factor_chlorophyll_a | 0.0121
GS03FLMA-RIS01-05-FLORTD000 | N00258 | GS03FLMA-00001 | 1 | A01497 | 1216 | CC_dark_counts_chlorophyll_a | 48
GS03FLMA-RIS01-05-FLORTD000 | N00258 | GS03FLMA-00001 | 1 | A01497 | 1216 | CC_scale_factor_cdom | 0.0905
GS03FLMA-RIS01-05-FLORTD000 | N00258 | GS03FLMA-00001 | 1 | A01497 | 1216 | CC_dark_counts_cdom | 42
GS03FLMA-RIS01-05-FLORTD000 | N00258 | GS03FLMA-00001 | 1 | A01497 | 1216 | CC_scattering_angle | 124 | Constant
GS03FLMA-RIS01-05-FLORTD000 | N00258 | GS03FLMA-00001 | 1 | A01497 | 1216 | CC_measurement_wavelength | 700 | Constant
GS03FLMA-RIS01-05-FLORTD000 | N00258 | GS03FLMA-00001 | 1 | A01497 | 1216 | CC_angular_resolution | 1.076 | Constant
GS03FLMA-RIS01-05-FLORTD000 | N00258 | GS03FLMA-00001 | 1 | A01497 | 1216 | CC_depolarization_ratio | 0.039 | Constant
GS03FLMA-RIS01-04-PHSENF000 | N00258 | GS03FLMA-00001 | 1 | A01500 | P0147 | CC_ea434 | 17533 | Depth
GS03FLMA-RIS01-04-PHSENF000 | N00258 | GS03FLMA-00001 | 1 | A01500 | P0147 | CC_eb434 | 2229
GS03FLMA-RIS01-04-PHSENF000 | N00258 | GS03FLMA-00001 | 1 | A01500 | P0147 | CC_ea578 | 101
GS03FLMA-RIS01-04-PHSENF000 | N00258 | GS03FLMA-00001 | 1 | A01500 | P0147 | CC_eb578 | 38502
GS03FLMA-RIS01-04-PHSENF000 | N00258 | GS03FLMA-00001 | 1 | A01500 | P0147 | CC_ind_slp | 1
GS03FLMA-RIS01-04-PHSENF000 | N00258 | GS03FLMA-00001 | 1 | A01500 | P0147 | CC_ind_off | 0
GS03FLMA-RIS01-04-PHSENF000 | N00258 | GS03FLMA-00001 | 1 | A01500 | P0147 | CC_psal | 35 | Constant
GS03FLMA-RIS01-03-DOSTAD000 | N00258 | GS03FLMA-00001 | 1 | A00901 | 393 | CC_lat | -54.1052 | Depth
GS03FLMA-RIS01-03-DOSTAD000 | N00258 | GS03FLMA-00001 | 1 | A00901 | 393 | CC_lon | -89.6536 | Requires TEMPWAT, PRESWAT, and PRACSAL from GS03FLMA-RIS02-03-CTDMOG000
GS03FLMA-RIS01-03-DOSTAD000 | N00258 | GS03FLMA-00001 | 1 | A00901 | 393 | CC_csv | [2.847181E-03,1.209779E-04,2.411834E-06,2.302539E+02,-3.288590E-01,-5.735673E+01,4.554631E+00]
GS03FLMA-RIM01-02-ADCPSL003 | N00258 | GS03FLMA-00001 | 1 | A00067 | 18352 | CC_lat | -54.1052 | Depth
GS03FLMA-RIM01-02-ADCPSL003 | N00258 | GS03FLMA-00001 | 1 | A00067 | 18352 | CC_lon | -89.6536
GS03FLMA-RIM01-02-ADCPSL003 | N00258 | GS03FLMA-00001 | 1 | A00067 | 18352 | CC_latitude | -54.1052
GS03FLMA-RIM01-02-ADCPSL003 | N00258 | GS03FLMA-00001 | 1 | A00067 | 18352 | CC_longitude | -89.6536
GS03FLMA-RIM01-02-ADCPSL003 | N00258 | GS03FLMA-00001 | 1 | A00067 | 18352 | CC_depth | 500000 | Units in mm
GS03FLMA-RIM01-02-ADCPSL003 | N00258 | GS03FLMA-00001 | 1 | A00067 | 18352 | CC_scale_factor1 | 0.45
GS03FLMA-RIM01-02-ADCPSL003 | N00258 | GS03FLMA-00001 | 1 | A00067 | 18352 | CC_scale_factor2 | 0.45
GS03FLMA-RIM01-02-ADCPSL003 | N00258 | GS03FLMA-00001 | 1 | A00067 | 18352 | CC_scale_factor3 | 0.45
GS03FLMA-RIM01-02-ADCPSL003 | N00258 | GS03FLMA-00001 | 1 | A00067 | 18352 | CC_scale_factor4 | 0.45
GS03FLMA-RIM01-02-CTDMOG040 | N00258 | GS03FLMA-00001 | 1 | A01515 | 37-12588 | Induction ID | 88 | Depth | 29
GS03FLMA-RIM01-02-CTDMOG040 | N00258 | GS03FLMA-00001 | 1 | A01515 | 37-12588 | CC_lat | -54.1052
GS03FLMA-RIM01-02-CTDMOG040 | N00258 | GS03FLMA-00001 | 1 | A01515 | 37-12588 | CC_lon | -89.6536
GS03FLMA-RIM01-02-CTDMOG040 | N00258 | GS03FLMA-00001 | 1 | A01515 | 37-12588 | CC_p_range | 1450
GS03FLMA-RIM01-02-CTDMOG040 | N00258 | GS03FLMA-00001 | 1 | A01515 | 37-12588 | CC_wbotc | 1.9713e-07
GS03FLMA-RIM01-02-CTDMOG040 | N00258 | GS03FLMA-00001 | 1 | A01515 | 37-12588 | CC_a0 | -0.00017721
GS03FLMA-RIM01-02-CTDMOG040 | N00258 | GS03FLMA-00001 | 1 | A01515 | 37-12588 | CC_a1 | 0.00031501
GS03FLMA-RIM01-02-CTDMOG040 | N00258 | GS03FLMA-00001 | 1 | A01515 | 37-12588 | CC_a2 | -4.7847e-06
GS03FLMA-RIM01-02-CTDMOG040 | N00258 | GS03FLMA-00001 | 1 | A01515 | 37-12588 | CC_a3 | 2.1014e-07
GS03FLMA-RIM01-02-CTDMOG040 | N00258 | GS03FLMA-00001 | 1 | A01515 | 37-12588 | CC_ptempa0 | -67.5883
GS03FLMA-RIM01-02-CTDMOG040 | N00258 | GS03FLMA-00001 | 1 | A01515 | 37-12588 | CC_ptempa1 | 0.052674
GS03FLMA-RIM01-02-CTDMOG040 | N00258 | GS03FLMA-00001 | 1 | A01515 | 37-12588 | CC_ptempa2 | -7.9787e-07
GS03FLMA-RIM01-02-CTDMOG040 | N00258 | GS03FLMA-00001 | 1 | A01515 | 37-12588 | CC_ptca0 | 524923.4
GS03FLMA-RIM01-02-CTDMOG040 | N00258 | GS03FLMA-00001 | 1 | A01515 | 37-12588 | CC_ptca1 | 0.35057
GS03FLMA-RIM01-02-CTDMOG040 | N00258 | GS03FLMA-00001 | 1 | A01515 | 37-12588 | CC_ptca2 | 0.017829
GS03FLMA-RIM01-02-CTDMOG040 | N00258 | GS03FLMA-00001 | 1 | A01515 | 37-12588 | CC_ptcb0 | 25.441
GS03FLMA-RIM01-02-CTDMOG040 | N00258 | GS03FLMA-00001 | 1 | A01515 | 37-12588 | CC_ptcb1 | -0.0006
GS03FLMA-RIM01-02-CTDMOG040 | N00258 | GS03FLMA-00001 | 1 | A01515 | 37-12588 | CC_ptcb2 | 0
GS03FLMA-RIM01-02-CTDMOG040 | N00258 | GS03FLMA-00001 | 1 | A01515 | 37-12588 | CC_pa0 | 0.090579
GS03FLMA-RIM01-02-CTDMOG040 | N00258 | GS03FLMA-00001 | 1 | A01515 | 37-12588 | CC_pa1 | 0.0046091
GS03FLMA-RIM01-02-CTDMOG040 | N00258 | GS03FLMA-00001 | 1 | A01515 | 37-12588 | CC_pa2 | -1.2218e-11
GS03FLMA-RIM01-02-CTDMOG040 | N00258 | GS03FLMA-00001 | 1 | A01515 | 37-12588 | CC_g | -0.97153
GS03FLMA-RIM01-02-CTDMOG040 | N00258 | GS03FLMA-00001 | 1 | A01515 | 37-12588 | CC_h | 0.1512
GS03FLMA-RIM01-02-CTDMOG040 | N00258 | GS03FLMA-00001 | 1 | A01515 | 37-12588 | CC_i | -0.00015454
GS03FLMA-RIM01-02-CTDMOG040 | N00258 | GS03FLMA-00001 | 1 | A01515 | 37-12588 | CC_j | 3.4246e-05
GS03FLMA-RIM01-02-CTDMOG040 | N00258 | GS03FLMA-00001 | 1 | A01515 | 37-12588 | CC_cpcor | -9.57e-08
GS03FLMA-RIM01-02-CTDMOG040 | N00258 | GS03FLMA-00001 | 1 | A01515 | 37-12588 | CC_ctcor | 3.25e-06
GS03FLMA-RIM01-02-CTDMOG041 | N00258 | GS03FLMA-00001 | 1 | A00933 | 37-12330 | Induction ID | 30 | Depth | 39
GS03FLMA-RIM01-02-CTDMOG041 | N00258 | GS03FLMA-00001 | 1 | A00933 | 37-12330 | CC_lat | -54.1052
GS03FLMA-RIM01-02-CTDMOG041 | N00258 | GS03FLMA-00001 | 1 | A00933 | 37-12330 | CC_lon | -89.6536
GS03FLMA-RIM01-02-CTDMOG041 | N00258 | GS03FLMA-00001 | 1 | A00933 | 37-12330 | CC_p_range | 1450
GS03FLMA-RIM01-02-CTDMOG041 | N00258 | GS03FLMA-00001 | 1 | A00933 | 37-12330 | CC_wbotc | 6.9602e-07
GS03FLMA-RIM01-02-CTDMOG041 | N00258 | GS03FLMA-00001 | 1 | A00933 | 37-12330 | CC_a0 | -9.2519e-05
GS03FLMA-RIM01-02-CTDMOG041 | N00258 | GS03FLMA-00001 | 1 | A00933 | 37-12330 | CC_a1 | 0.00030117
GS03FLMA-RIM01-02-CTDMOG041 | N00258 | GS03FLMA-00001 | 1 | A00933 | 37-12330 | CC_a2 | -3.9219e-06
GS03FLMA-RIM01-02-CTDMOG041 | N00258 | GS03FLMA-00001 | 1 | A00933 | 37-12330 | CC_a3 | 1.8708e-07
GS03FLMA-RIM01-02-CTDMOG041 | N00258 | GS03FLMA-00001 | 1 | A00933 | 37-12330 | CC_ptempa0 | -72.5018
GS03FLMA-RIM01-02-CTDMOG041 | N00258 | GS03FLMA-00001 | 1 | A00933 | 37-12330 | CC_ptempa1 | 0.051662
GS03FLMA-RIM01-02-CTDMOG041 | N00258 | GS03FLMA-00001 | 1 | A00933 | 37-12330 | CC_ptempa2 | -4.7309e-07
GS03FLMA-RIM01-02-CTDMOG041 | N00258 | GS03FLMA-00001 | 1 | A00933 | 37-12330 | CC_ptca0 | 524835.2
GS03FLMA-RIM01-02-CTDMOG041 | N00258 | GS03FLMA-00001 | 1 | A00933 | 37-12330 | CC_ptca1 | -0.70912
GS03FLMA-RIM01-02-CTDMOG041 | N00258 | GS03FLMA-00001 | 1 | A00933 | 37-12330 | CC_ptca2 | 0.089817
GS03FLMA-RIM01-02-CTDMOG041 | N00258 | GS03FLMA-00001 | 1 | A00933 | 37-12330 | CC_ptcb0 | 25.391
GS03FLMA-RIM01-02-CTDMOG041 | N00258 | GS03FLMA-00001 | 1 | A00933 | 37-12330 | CC_ptcb1 | -0.001
GS03FLMA-RIM01-02-CTDMOG041 | N00258 | GS03FLMA-00001 | 1 | A00933 | 37-12330 | CC_ptcb2 | 0
GS03FLMA-RIM01-02-CTDMOG041 | N00258 | GS03FLMA-00001 | 1 | A00933 | 37-12330 | CC_pa0 | 0.17643
GS03FLMA-RIM01-02-CTDMOG041 | N00258 | GS03FLMA-00001 | 1 | A00933 | 37-12330 | CC_pa1 | 0.004605
GS03FLMA-RIM01-02-CTDMOG041 | N00258 | GS03FLMA-00001 | 1 | A00933 | 37-12330 | CC_pa2 | -1.1902e-11
GS03FLMA-RIM01-02-CTDMOG041 | N00258 | GS03FLMA-00001 | 1 | A00933 | 37-12330 | CC_g | -0.98915
GS03FLMA-RIM01-02-CTDMOG041 | N00258 | GS03FLMA-00001 | 1 | A00933 | 37-12330 | CC_h | 0.17273
GS03FLMA-RIM01-02-CTDMOG041 | N00258 | GS03FLMA-00001 | 1 | A00933 | 37-12330 | CC_i | -0.00019134
GS03FLMA-RIM01-02-CTDMOG041 | N00258 | GS03FLMA-00001 | 1 | A00933 | 37-12330 | CC_j | 4.3579e-05
GS03FLMA-RIM01-02-CTDMOG041 | N00258 | GS03FLMA-00001 | 1 | A00933 | 37-12330 | CC_cpcor | -9.57e-08
GS03FLMA-RIM01-02-CTDMOG041 | N00258 | GS03FLMA-00001 | 1 | A00933 | 37-12330 | CC_ctcor | 3.25e-06
GS03FLMA-RIM01-02-CTDMOG042 | N00258 | GS03FLMA-00001 | 1 | A00935 | 37-12376 | Induction ID | 76 | Depth | 59
GS03FLMA-RIM01-02-CTDMOG042 | N00258 | GS03FLMA-00001 | 1 | A00935 | 37-12376 | CC_lat | -54.1052
GS03FLMA-RIM01-02-CTDMOG042 | N00258 | GS03FLMA-00001 | 1 | A00935 | 37-12376 | CC_lon | -89.6536
GS03FLMA-RIM01-02-CTDMOG042 | N00258 | GS03FLMA-00001 | 1 | A00935 | 37-12376 | CC_p_range | 1450
GS03FLMA-RIM01-02-CTDMOG042 | N00258 | GS03FLMA-00001 | 1 | A00935 | 37-12376 | CC_wbotc | 2.6374e-07
GS03FLMA-RIM01-02-CTDMOG042 | N00258 | GS03FLMA-00001 | 1 | A00935 | 37-12376 | CC_a0 | -0.00015975
GS03FLMA-RIM01-02-CTDMOG042 | N00258 | GS03FLMA-00001 | 1 | A00935 | 37-12376 | CC_a1 | 0.00031343
GS03FLMA-RIM01-02-CTDMOG042 | N00258 | GS03FLMA-00001 | 1 | A00935 | 37-12376 | CC_a2 | -4.8116e-06
GS03FLMA-RIM01-02-CTDMOG042 | N00258 | GS03FLMA-00001 | 1 | A00935 | 37-12376 | CC_a3 | 2.1342e-07
GS03FLMA-RIM01-02-CTDMOG042 | N00258 | GS03FLMA-00001 | 1 | A00935 | 37-12376 | CC_ptempa0 | -71.0673
GS03FLMA-RIM01-02-CTDMOG042 | N00258 | GS03FLMA-00001 | 1 | A00935 | 37-12376 | CC_ptempa1 | 0.050154
GS03FLMA-RIM01-02-CTDMOG042 | N00258 | GS03FLMA-00001 | 1 | A00935 | 37-12376 | CC_ptempa2 | -3.1158e-07
GS03FLMA-RIM01-02-CTDMOG042 | N00258 | GS03FLMA-00001 | 1 | A00935 | 37-12376 | CC_ptca0 | 524744.4
GS03FLMA-RIM01-02-CTDMOG042 | N00258 | GS03FLMA-00001 | 1 | A00935 | 37-12376 | CC_ptca1 | 0.70134
GS03FLMA-RIM01-02-CTDMOG042 | N00258 | GS03FLMA-00001 | 1 | A00935 | 37-12376 | CC_ptca2 | 0.077187
GS03FLMA-RIM01-02-CTDMOG042 | N00258 | GS03FLMA-00001 | 1 | A00935 | 37-12376 | CC_ptcb0 | 25.4886
GS03FLMA-RIM01-02-CTDMOG042 | N00258 | GS03FLMA-00001 | 1 | A00935 | 37-12376 | CC_ptcb1 | -0.001075
GS03FLMA-RIM01-02-CTDMOG042 | N00258 | GS03FLMA-00001 | 1 | A00935 | 37-12376 | CC_ptcb2 | 0
GS03FLMA-RIM01-02-CTDMOG042 | N00258 | GS03FLMA-00001 | 1 | A00935 | 37-12376 | CC_pa0 | 0.30859
GS03FLMA-RIM01-02-CTDMOG042 | N00258 | GS03FLMA-00001 | 1 | A00935 | 37-12376 | CC_pa1 | 0.0046163
GS03FLMA-RIM01-02-CTDMOG042 | N00258 | GS03FLMA-00001 | 1 | A00935 | 37-12376 | CC_pa2 | -9.5816e-12
GS03FLMA-RIM01-02-CTDMOG042 | N00258 | GS03FLMA-00001 | 1 | A00935 | 37-12376 | CC_g | -0.98356
GS03FLMA-RIM01-02-CTDMOG042 | N00258 | GS03FLMA-00001 | 1 | A00935 | 37-12376 | CC_h | 0.15418
GS03FLMA-RIM01-02-CTDMOG042 | N00258 | GS03FLMA-00001 | 1 | A00935 | 37-12376 | CC_i | -0.00018682
GS03FLMA-RIM01-02-CTDMOG042 | N00258 | GS03FLMA-00001 | 1 | A00935 | 37-12376 | CC_j | 3.7654e-05
GS03FLMA-RIM01-02-CTDMOG042 | N00258 | GS03FLMA-00001 | 1 | A00935 | 37-12376 | CC_cpcor | -9.57e-08
GS03FLMA-RIM01-02-CTDMOG042 | N00258 | GS03FLMA-00001 | 1 | A00935 | 37-12376 | CC_ctcor | 3.25e-06
GS03FLMA-RIM01-02-CTDMOG043 | N00258 | GS03FLMA-00001 | 1 | A00923 | 37-12371 | Induction ID | 71 | Depth | 90
GS03FLMA-RIM01-02-CTDMOG043 | N00258 | GS03FLMA-00001 | 1 | A00923 | 37-12371 | CC_lat | -54.1052
GS03FLMA-RIM01-02-CTDMOG043 | N00258 | GS03FLMA-00001 | 1 | A00923 | 37-12371 | CC_lon | -89.6536
GS03FLMA-RIM01-02-CTDMOG043 | N00258 | GS03FLMA-00001 | 1 | A00923 | 37-12371 | CC_p_range | 1450
GS03FLMA-RIM01-02-CTDMOG043 | N00258 | GS03FLMA-00001 | 1 | A00923 | 37-12371 | CC_wbotc | 1.3148e-07
GS03FLMA-RIM01-02-CTDMOG043 | N00258 | GS03FLMA-00001 | 1 | A00923 | 37-12371 | CC_a0 | -0.00013241
GS03FLMA-RIM01-02-CTDMOG043 | N00258 | GS03FLMA-00001 | 1 | A00923 | 37-12371 | CC_a1 | 0.00031302
GS03FLMA-RIM01-02-CTDMOG043 | N00258 | GS03FLMA-00001 | 1 | A00923 | 37-12371 | CC_a2 | -4.9312e-06
GS03FLMA-RIM01-02-CTDMOG043 | N00258 | GS03FLMA-00001 | 1 | A00923 | 37-12371 | CC_a3 | 2.1381e-07
GS03FLMA-RIM01-02-CTDMOG043 | N00258 | GS03FLMA-00001 | 1 | A00923 | 37-12371 | CC_ptempa0 | -68.0034
GS03FLMA-RIM01-02-CTDMOG043 | N00258 | GS03FLMA-00001 | 1 | A00923 | 37-12371 | CC_ptempa1 | 0.052133
GS03FLMA-RIM01-02-CTDMOG043 | N00258 | GS03FLMA-00001 | 1 | A00923 | 37-12371 | CC_ptempa2 | -7.1905e-07
GS03FLMA-RIM01-02-CTDMOG043 | N00258 | GS03FLMA-00001 | 1 | A00923 | 37-12371 | CC_ptca0 | 524545.7
GS03FLMA-RIM01-02-CTDMOG043 | N00258 | GS03FLMA-00001 | 1 | A00923 | 37-12371 | CC_ptca1 | 0.67632
GS03FLMA-RIM01-02-CTDMOG043 | N00258 | GS03FLMA-00001 | 1 | A00923 | 37-12371 | CC_ptca2 | 0.012652
GS03FLMA-RIM01-02-CTDMOG043 | N00258 | GS03FLMA-00001 | 1 | A00923 | 37-12371 | CC_ptcb0 | 25.247
GS03FLMA-RIM01-02-CTDMOG043 | N00258 | GS03FLMA-00001 | 1 | A00923 | 37-12371 | CC_ptcb1 | 0.0028
GS03FLMA-RIM01-02-CTDMOG043 | N00258 | GS03FLMA-00001 | 1 | A00923 | 37-12371 | CC_ptcb2 | 0
GS03FLMA-RIM01-02-CTDMOG043 | N00258 | GS03FLMA-00001 | 1 | A00923 | 37-12371 | CC_pa0 | -0.084006
GS03FLMA-RIM01-02-CTDMOG043 | N00258 | GS03FLMA-00001 | 1 | A00923 | 37-12371 | CC_pa1 | 0.0045863
GS03FLMA-RIM01-02-CTDMOG043 | N00258 | GS03FLMA-00001 | 1 | A00923 | 37-12371 | CC_pa2 | -1.4023e-11
GS03FLMA-RIM01-02-CTDMOG043 | N00258 | GS03FLMA-00001 | 1 | A00923 | 37-12371 | CC_g | -0.99351
GS03FLMA-RIM01-02-CTDMOG043 | N00258 | GS03FLMA-00001 | 1 | A00923 | 37-12371 | CC_h | 0.15476
GS03FLMA-RIM01-02-CTDMOG043 | N00258 | GS03FLMA-00001 | 1 | A00923 | 37-12371 | CC_i | -0.00016077
GS03FLMA-RIM01-02-CTDMOG043 | N00258 | GS03FLMA-00001 | 1 | A00923 | 37-12371 | CC_j | 3.613e-05
GS03FLMA-RIM01-02-CTDMOG043 | N00258 | GS03FLMA-00001 | 1 | A00923 | 37-12371 | CC_cpcor | -9.57e-08
GS03FLMA-RIM01-02-CTDMOG043 | N00258 | GS03FLMA-00001 | 1 | A00923 | 37-12371 | CC_ctcor | 3.25e-06
GS03FLMA-RIM01-02-CTDMOG044 | N00258 | GS03FLMA-00001 | 1 | A00925 | 37-12374 | Induction ID | 74 | Depth | 130
GS03FLMA-RIM01-02-CTDMOG044 | N00258 | GS03FLMA-00001 | 1 | A00925 | 37-12374 | CC_lat | -54.1052
GS03FLMA-RIM01-02-CTDMOG044 | N00258 | GS03FLMA-00001 | 1 | A00925 | 37-12374 | CC_lon | -89.6536
GS03FLMA-RIM01-02-CTDMOG044 | N00258 | GS03FLMA-00001 | 1 | A00925 | 37-12374 | CC_p_range | 1450
GS03FLMA-RIM01-02-CTDMOG044 | N00258 | GS03FLMA-00001 | 1 | A00925 | 37-12374 | CC_wbotc | 1.5564e-07
GS03FLMA-RIM01-02-CTDMOG044 | N00258 | GS03FLMA-00001 | 1 | A00925 | 37-12374 | CC_a0 | -7.2453e-05
GS03FLMA-RIM01-02-CTDMOG044 | N00258 | GS03FLMA-00001 | 1 | A00925 | 37-12374 | CC_a1 | 0.00030255
GS03FLMA-RIM01-02-CTDMOG044 | N00258 | GS03FLMA-00001 | 1 | A00925 | 37-12374 | CC_a2 | -4.2507e-06
GS03FLMA-RIM01-02-CTDMOG044 | N00258 | GS03FLMA-00001 | 1 | A00925 | 37-12374 | CC_a3 | 1.9517e-07
GS03FLMA-RIM01-02-CTDMOG044 | N00258 | GS03FLMA-00001 | 1 | A00925 | 37-12374 | CC_ptempa0 | -66.934
GS03FLMA-RIM01-02-CTDMOG044 | N00258 | GS03FLMA-00001 | 1 | A00925 | 37-12374 | CC_ptempa1 | 0.051676
GS03FLMA-RIM01-02-CTDMOG044 | N00258 | GS03FLMA-00001 | 1 | A00925 | 37-12374 | CC_ptempa2 | -4.8329e-07
GS03FLMA-RIM01-02-CTDMOG044 | N00258 | GS03FLMA-00001 | 1 | A00925 | 37-12374 | CC_ptca0 | 524528.6
GS03FLMA-RIM01-02-CTDMOG044 | N00258 | GS03FLMA-00001 | 1 | A00925 | 37-12374 | CC_ptca1 | 0.97955
GS03FLMA-RIM01-02-CTDMOG044 | N00258 | GS03FLMA-00001 | 1 | A00925 | 37-12374 | CC_ptca2 | 0.032247
GS03FLMA-RIM01-02-CTDMOG044 | N00258 | GS03FLMA-00001 | 1 | A00925 | 37-12374 | CC_ptcb0 | 25.4074
GS03FLMA-RIM01-02-CTDMOG044 | N00258 | GS03FLMA-00001 | 1 | A00925 | 37-12374 | CC_ptcb1 | -0.000125
GS03FLMA-RIM01-02-CTDMOG044 | N00258 | GS03FLMA-00001 | 1 | A00925 | 37-12374 | CC_ptcb2 | 0
GS03FLMA-RIM01-02-CTDMOG044 | N00258 | GS03FLMA-00001 | 1 | A00925 | 37-12374 | CC_pa0 | 0.19656
GS03FLMA-RIM01-02-CTDMOG044 | N00258 | GS03FLMA-00001 | 1 | A00925 | 37-12374 | CC_pa1 | 0.0046866
GS03FLMA-RIM01-02-CTDMOG044 | N00258 | GS03FLMA-00001 | 1 | A00925 | 37-12374 | CC_pa2 | -1.3525e-11
GS03FLMA-RIM01-02-CTDMOG044 | N00258 | GS03FLMA-00001 | 1 | A00925 | 37-12374 | CC_g | -0.98448
GS03FLMA-RIM01-02-CTDMOG044 | N00258 | GS03FLMA-00001 | 1 | A00925 | 37-12374 | CC_h | 0.13783
GS03FLMA-RIM01-02-CTDMOG044 | N00258 | GS03FLMA-00001 | 1 | A00925 | 37-12374 | CC_i | -0.00027098
GS03FLMA-RIM01-02-CTDMOG044 | N00258 | GS03FLMA-00001 | 1 | A00925 | 37-12374 | CC_j | 3.8194e-05
GS03FLMA-RIM01-02-CTDMOG044 | N00258 | GS03FLMA-00001 | 1 | A00925 | 37-12374 | CC_cpcor | -9.57e-08
GS03FLMA-RIM01-02-CTDMOG044 | N00258 | GS03FLMA-00001 | 1 | A00925 | 37-12374 | CC_ctcor | 3.25e-06
GS03FLMA-RIM01-02-CTDMOG045 | N00258 | GS03FLMA-00001 | 1 | A00927 | 37-12336 | Induction ID | 36 | Depth | 180
GS03FLMA-RIM01-02-CTDMOG045 | N00258 | GS03FLMA-00001 | 1 | A00927 | 37-12336 | CC_lat | -54.1052
GS03FLMA-RIM01-02-CTDMOG045 | N00258 | GS03FLMA-00001 | 1 | A00927 | 37-12336 | CC_lon | -89.6536
GS03FLMA-RIM01-02-CTDMOG045 | N00258 | GS03FLMA-00001 | 1 | A00927 | 37-12336 | CC_p_range | 1450
GS03FLMA-RIM01-02-CTDMOG045 | N00258 | GS03FLMA-00001 | 1 | A00927 | 37-12336 | CC_wbotc | 3.7953e-07
GS03FLMA-RIM01-02-CTDMOG045 | N00258 | GS03FLMA-00001 | 1 | A00927 | 37-12336 | CC_a0 | -0.00010041
GS03FLMA-RIM01-02-CTDMOG045 | N00258 | GS03FLMA-00001 | 1 | A00927 | 37-12336 | CC_a1 | 0.00030603
GS03FLMA-RIM01-02-CTDMOG045 | N00258 | GS03FLMA-00001 | 1 | A00927 | 37-12336 | CC_a2 | -4.4224e-06
GS03FLMA-RIM01-02-CTDMOG045 | N00258 | GS03FLMA-00001 | 1 | A00927 | 37-12336 | CC_a3 | 2.0044e-07
GS03FLMA-RIM01-02-CTDMOG045 | N00258 | GS03FLMA-00001 | 1 | A00927 | 37-12336 | CC_ptempa0 | -70.4627
GS03FLMA-RIM01-02-CTDMOG045 | N00258 | GS03FLMA-00001 | 1 | A00927 | 37-12336 | CC_ptempa1 | 0.0518
GS03FLMA-RIM01-02-CTDMOG045 | N00258 | GS03FLMA-00001 | 1 | A00927 | 37-12336 | CC_ptempa2 | -7.1286e-07
GS03FLMA-RIM01-02-CTDMOG045 | N00258 | GS03FLMA-00001 | 1 | A00927 | 37-12336 | CC_ptca0 | 524869.9
GS03FLMA-RIM01-02-CTDMOG045 | N00258 | GS03FLMA-00001 | 1 | A00927 | 37-12336 | CC_ptca1 | 3.7875
GS03FLMA-RIM01-02-CTDMOG045 | N00258 | GS03FLMA-00001 | 1 | A00927 | 37-12336 | CC_ptca2 | -0.036366
GS03FLMA-RIM01-02-CTDMOG045 | N00258 | GS03FLMA-00001 | 1 | A00927 | 37-12336 | CC_ptcb0 | 25.3096
GS03FLMA-RIM01-02-CTDMOG045 | N00258 | GS03FLMA-00001 | 1 | A00927 | 37-12336 | CC_ptcb1 | 0.000525
GS03FLMA-RIM01-02-CTDMOG045 | N00258 | GS03FLMA-00001 | 1 | A00927 | 37-12336 | CC_ptcb2 | 0
GS03FLMA-RIM01-02-CTDMOG045 | N00258 | GS03FLMA-00001 | 1 | A00927 | 37-12336 | CC_pa0 | 0.2966
GS03FLMA-RIM01-02-CTDMOG045 | N00258 | GS03FLMA-00001 | 1 | A00927 | 37-12336 | CC_pa1 | 0.0046639
GS03FLMA-RIM01-02-CTDMOG045 | N00258 | GS03FLMA-00001 | 1 | A00927 | 37-12336 | CC_pa2 | -1.139e-11
GS03FLMA-RIM01-02-CTDMOG045 | N00258 | GS03FLMA-00001 | 1 | A00927 | 37-12336 | CC_g | -0.98729
GS03FLMA-RIM01-02-CTDMOG045 | N00258 | GS03FLMA-00001 | 1 | A00927 | 37-12336 | CC_h | 0.1695
GS03FLMA-RIM01-02-CTDMOG045 | N00258 | GS03FLMA-00001 | 1 | A00927 | 37-12336 | CC_i | -0.00020808
GS03FLMA-RIM01-02-CTDMOG045 | N00258 | GS03FLMA-00001 | 1 | A00927 | 37-12336 | CC_j | 4.4048e-05
GS03FLMA-RIM01-02-CTDMOG045 | N00258 | GS03FLMA-00001 | 1 | A00927 | 37-12336 | CC_cpcor | -9.57e-08
GS03FLMA-RIM01-02-CTDMOG045 | N00258 | GS03FLMA-00001 | 1 | A00927 | 37-12336 | CC_ctcor | 3.25e-06
GS03FLMA-RIM01-02-CTDMOG046 | N00258 | GS03FLMA-00001 | 1 | A00924 | 37-12372 | Induction ID | 72 | Depth | 250
GS03FLMA-RIM01-02-CTDMOG046 | N00258 | GS03FLMA-00001 | 1 | A00924 | 37-12372 | CC_lat | -54.1052
GS03FLMA-RIM01-02-CTDMOG046 | N00258 | GS03FLMA-00001 | 1 | A00924 | 37-12372 | CC_lon | -89.6536
GS03FLMA-RIM01-02-CTDMOG046 | N00258 | GS03FLMA-00001 | 1 | A00924 | 37-12372 | CC_p_range | 1450
GS03FLMA-RIM01-02-CTDMOG046 | N00258 | GS03FLMA-00001 | 1 | A00924 | 37-12372 | CC_wbotc | 1.9282e-07
GS03FLMA-RIM01-02-CTDMOG046 | N00258 | GS03FLMA-00001 | 1 | A00924 | 37-12372 | CC_a0 | -5.3742e-05
GS03FLMA-RIM01-02-CTDMOG046 | N00258 | GS03FLMA-00001 | 1 | A00924 | 37-12372 | CC_a1 | 0.00029767
GS03FLMA-RIM01-02-CTDMOG046 | N00258 | GS03FLMA-00001 | 1 | A00924 | 37-12372 | CC_a2 | -3.8536e-06
GS03FLMA-RIM01-02-CTDMOG046 | N00258 | GS03FLMA-00001 | 1 | A00924 | 37-12372 | CC_a3 | 1.8387e-07
GS03FLMA-RIM01-02-CTDMOG046 | N00258 | GS03FLMA-00001 | 1 | A00924 | 37-12372 | CC_ptempa0 | -67.0278
GS03FLMA-RIM01-02-CTDMOG046 | N00258 | GS03FLMA-00001 | 1 | A00924 | 37-12372 | CC_ptempa1 | 0.051908
GS03FLMA-RIM01-02-CTDMOG046 | N00258 | GS03FLMA-00001 | 1 | A00924 | 37-12372 | CC_ptempa2 | -5.1127e-07
GS03FLMA-RIM01-02-CTDMOG046 | N00258 | GS03FLMA-00001 | 1 | A00924 | 37-12372 | CC_ptca0 | 524770.1
GS03FLMA-RIM01-02-CTDMOG046 | N00258 | GS03FLMA-00001 | 1 | A00924 | 37-12372 | CC_ptca1 | 3.2763
GS03FLMA-RIM01-02-CTDMOG046 | N00258 | GS03FLMA-00001 | 1 | A00924 | 37-12372 | CC_ptca2 | -0.035168
GS03FLMA-RIM01-02-CTDMOG046 | N00258 | GS03FLMA-00001 | 1 | A00924 | 37-12372 | CC_ptcb0 | 25.3248
GS03FLMA-RIM01-02-CTDMOG046 | N00258 | GS03FLMA-00001 | 1 | A00924 | 37-12372 | CC_ptcb1 | 0.00015
GS03FLMA-RIM01-02-CTDMOG046 | N00258 | GS03FLMA-00001 | 1 | A00924 | 37-12372 | CC_ptcb2 | 0
GS03FLMA-RIM01-02-CTDMOG046 | N00258 | GS03FLMA-00001 | 1 | A00924 | 37-12372 | CC_pa0 | 0.24028
GS03FLMA-RIM01-02-CTDMOG046 | N00258 | GS03FLMA-00001 | 1 | A00924 | 37-12372 | CC_pa1 | 0.0045729
GS03FLMA-RIM01-02-CTDMOG046 | N00258 | GS03FLMA-00001 | 1 | A00924 | 37-12372 | CC_pa2 | -1.3047e-11
GS03FLMA-RIM01-02-CTDMOG046 | N00258 | GS03FLMA-00001 | 1 | A00924 | 37-12372 | CC_g | -0.96527
GS03FLMA-RIM01-02-CTDMOG046 | N00258 | GS03FLMA-00001 | 1 | A00924 | 37-12372 | CC_h | 0.1436
GS03FLMA-RIM01-02-CTDMOG046 | N00258 | GS03FLMA-00001 | 1 | A00924 | 37-12372 | CC_i | -8.3836e-05
GS03FLMA-RIM01-02-CTDMOG046 | N00258 | GS03FLMA-00001 | 1 | A00924 | 37-12372 | CC_j | 2.6864e-05
GS03FLMA-RIM01-02-CTDMOG046 | N00258 | GS03FLMA-00001 | 1 | A00924 | 37-12372 | CC_cpcor | -9.57e-08
GS03FLMA-RIM01-02-CTDMOG046 | N00258 | GS03FLMA-00001 | 1 | A00924 | 37-12372 | CC_ctcor | 3.25e-06
GS03FLMA-RIM01-02-CTDMOG047 | N00258 | GS03FLMA-00001 | 1 | A00926 | 37-12333 | Induction ID | 33 | Depth | 350
GS03FLMA-RIM01-02-CTDMOG047 | N00258 | GS03FLMA-00001 | 1 | A00926 | 37-12333 | CC_lat | -54.1052
GS03FLMA-RIM01-02-CTDMOG047 | N00258 | GS03FLMA-00001 | 1 | A00926 | 37-12333 | CC_lon | -89.6536
GS03FLMA-RIM01-02-CTDMOG047 | N00258 | GS03FLMA-00001 | 1 | A00926 | 37-12333 | CC_p_range | 1450
GS03FLMA-RIM01-02-CTDMOG047 | N00258 | GS03FLMA-00001 | 1 | A00926 | 37-12333 | CC_wbotc | 5.2079e-07
GS03FLMA-RIM01-02-CTDMOG047 | N00258 | GS03FLMA-00001 | 1 | A00926 | 37-12333 | CC_a0 | -0.00013833
GS03FLMA-RIM01-02-CTDMOG047 | N00258 | GS03FLMA-00001 | 1 | A00926 | 37-12333 | CC_a1 | 0.00031123
GS03FLMA-RIM01-02-CTDMOG047 | N00258 | GS03FLMA-00001 | 1 | A00926 | 37-12333 | CC_a2 | -4.6959e-06
GS03FLMA-RIM01-02-CTDMOG047 | N00258 | GS03FLMA-00001 | 1 | A00926 | 37-12333 | CC_a3 | 2.0877e-07
GS03FLMA-RIM01-02-CTDMOG047 | N00258 | GS03FLMA-00001 | 1 | A00926 | 37-12333 | CC_ptempa0 | -68.9834
GS03FLMA-RIM01-02-CTDMOG047 | N00258 | GS03FLMA-00001 | 1 | A00926 | 37-12333 | CC_ptempa1 | 0.051598
GS03FLMA-RIM01-02-CTDMOG047 | N00258 | GS03FLMA-00001 | 1 | A00926 | 37-12333 | CC_ptempa2 | -5.3799e-07
GS03FLMA-RIM01-02-CTDMOG047 | N00258 | GS03FLMA-00001 | 1 | A00926 | 37-12333 | CC_ptca0 | 524570.1
GS03FLMA-RIM01-02-CTDMOG047 | N00258 | GS03FLMA-00001 | 1 | A00926 | 37-12333 | CC_ptca1 | 2.9116
GS03FLMA-RIM01-02-CTDMOG047 | N00258 | GS03FLMA-00001 | 1 | A00926 | 37-12333 | CC_ptca2 | 0.043706
GS03FLMA-RIM01-02-CTDMOG047 | N00258 | GS03FLMA-00001 | 1 | A00926 | 37-12333 | CC_ptcb0 | 25.3466
GS03FLMA-RIM01-02-CTDMOG047 | N00258 | GS03FLMA-00001 | 1 | A00926 | 37-12333 | CC_ptcb1 | 0.000525
GS03FLMA-RIM01-02-CTDMOG047 | N00258 | GS03FLMA-00001 | 1 | A00926 | 37-12333 | CC_ptcb2 | 0
GS03FLMA-RIM01-02-CTDMOG047 | N00258 | GS03FLMA-00001 | 1 | A00926 | 37-12333 | CC_pa0 | 0.39745
GS03FLMA-RIM01-02-CTDMOG047 | N00258 | GS03FLMA-00001 | 1 | A00926 | 37-12333 | CC_pa1 | 0.0046416
GS03FLMA-RIM01-02-CTDMOG047 | N00258 | GS03FLMA-00001 | 1 | A00926 | 37-12333 | CC_pa2 | -1.4278e-11
GS03FLMA-RIM01-02-CTDMOG047 | N00258 | GS03FLMA-00001 | 1 | A00926 | 37-12333 | CC_g | -0.98024
GS03FLMA-RIM01-02-CTDMOG047 | N00258 | GS03FLMA-00001 | 1 | A00926 | 37-12333 | CC_h | 0.17035
GS03FLMA-RIM01-02-CTDMOG047 | N00258 | GS03FLMA-00001 | 1 | A00926 | 37-12333 | CC_i | -0.0001804
GS03FLMA-RIM01-02-CTDMOG047 | N00258 | GS03FLMA-00001 | 1 | A00926 | 37-12333 | CC_j | 4.3107e-05
GS03FLMA-RIM01-02-CTDMOG047 | N00258 | GS03FLMA-00001 | 1 | A00926 | 37-12333 | CC_cpcor | -9.57e-08
GS03FLMA-RIM01-02-CTDMOG047 | N00258 | GS03FLMA-00001 | 1 | A00926 | 37-12333 | CC_ctcor | 3.25e-06
GS03FLMA-RIM01-02-CTDMOG048 | N00258 | GS03FLMA-00001 | 1 | A00922 | 37-12370 | Induction ID | 70 | Depth | 501
GS03FLMA-RIM01-02-CTDMOG048 | N00258 | GS03FLMA-00001 | 1 | A00922 | 37-12370 | CC_lat | -54.1052
GS03FLMA-RIM01-02-CTDMOG048 | N00258 | GS03FLMA-00001 | 1 | A00922 | 37-12370 | CC_lon | -89.6536
GS03FLMA-RIM01-02-CTDMOG048 | N00258 | GS03FLMA-00001 | 1 | A00922 | 37-12370 | CC_p_range | 1450
GS03FLMA-RIM01-02-CTDMOG048 | N00258 | GS03FLMA-00001 | 1 | A00922 | 37-12370 | CC_wbotc | 1.979e-07
GS03FLMA-RIM01-02-CTDMOG048 | N00258 | GS03FLMA-00001 | 1 | A00922 | 37-12370 | CC_a0 | -0.00013764
GS03FLMA-RIM01-02-CTDMOG048 | N00258 | GS03FLMA-00001 | 1 | A00922 | 37-12370 | CC_a1 | 0.00030749
GS03FLMA-RIM01-02-CTDMOG048 | N00258 | GS03FLMA-00001 | 1 | A00922 | 37-12370 | CC_a2 | -4.2997e-06
GS03FLMA-RIM01-02-CTDMOG048 | N00258 | GS03FLMA-00001 | 1 | A00922 | 37-12370 | CC_a3 | 1.9852e-07
GS03FLMA-RIM01-02-CTDMOG048 | N00258 | GS03FLMA-00001 | 1 | A00922 | 37-12370 | CC_ptempa0 | -71.6167
GS03FLMA-RIM01-02-CTDMOG048 | N00258 | GS03FLMA-00001 | 1 | A00922 | 37-12370 | CC_ptempa1 | 0.051654
GS03FLMA-RIM01-02-CTDMOG048 | N00258 | GS03FLMA-00001 | 1 | A00922 | 37-12370 | CC_ptempa2 | -5.3816e-07
GS03FLMA-RIM01-02-CTDMOG048 | N00258 | GS03FLMA-00001 | 1 | A00922 | 37-12370 | CC_ptca0 | 524404.2
GS03FLMA-RIM01-02-CTDMOG048 | N00258 | GS03FLMA-00001 | 1 | A00922 | 37-12370 | CC_ptca1 | 1.3872
GS03FLMA-RIM01-02-CTDMOG048 | N00258 | GS03FLMA-00001 | 1 | A00922 | 37-12370 | CC_ptca2 | 0.015362
GS03FLMA-RIM01-02-CTDMOG048 | N00258 | GS03FLMA-00001 | 1 | A00922 | 37-12370 | CC_ptcb0 | 25.3436
GS03FLMA-RIM01-02-CTDMOG048 | N00258 | GS03FLMA-00001 | 1 | A00922 | 37-12370 | CC_ptcb1 | -0.000875
GS03FLMA-RIM01-02-CTDMOG048 | N00258 | GS03FLMA-00001 | 1 | A00922 | 37-12370 | CC_ptcb2 | 0
GS03FLMA-RIM01-02-CTDMOG048 | N00258 | GS03FLMA-00001 | 1 | A00922 | 37-12370 | CC_pa0 | 0.22035
GS03FLMA-RIM01-02-CTDMOG048 | N00258 | GS03FLMA-00001 | 1 | A00922 | 37-12370 | CC_pa1 | 0.0045838
GS03FLMA-RIM01-02-CTDMOG048 | N00258 | GS03FLMA-00001 | 1 | A00922 | 37-12370 | CC_pa2 | -1.3775e-11
GS03FLMA-RIM01-02-CTDMOG048 | N00258 | GS03FLMA-00001 | 1 | A00922 | 37-12370 | CC_g | -0.98483
GS03FLMA-RIM01-02-CTDMOG048 | N00258 | GS03FLMA-00001 | 1 | A00922 | 37-12370 | CC_h | 0.15452
GS03FLMA-RIM01-02-CTDMOG048 | N00258 | GS03FLMA-00001 | 1 | A00922 | 37-12370 | CC_i | -0.000186
GS03FLMA-RIM01-02-CTDMOG048 | N00258 | GS03FLMA-00001 | 1 | A00922 | 37-12370 | CC_j | 3.8028e-05
GS03FLMA-RIM01-02-CTDMOG048 | N00258 | GS03FLMA-00001 | 1 | A00922 | 37-12370 | CC_cpcor | -9.57e-08
GS03FLMA-RIM01-02-CTDMOG048 | N00258 | GS03FLMA-00001 | 1 | A00922 | 37-12370 | CC_ctcor | 3.25e-06
GS03FLMA-RIM01-02-CTDMOH049 | N00258 | GS03FLMA-00001 | 1 | A00958 | 37-12385 | Induction ID | 85 | Depth | 748
GS03FLMA-RIM01-02-CTDMOH049 | N00258 | GS03FLMA-00001 | 1 | A00958 | 37-12385 | CC_lat | -54.1052
GS03FLMA-RIM01-02-CTDMOH049 | N00258 | GS03FLMA-00001 | 1 | A00958 | 37-12385 | CC_lon | -89.6536
GS03FLMA-RIM01-02-CTDMOH049 | N00258 | GS03FLMA-00001 | 1 | A00958 | 37-12385 | CC_p_range | 5076
GS03FLMA-RIM01-02-CTDMOH049 | N00258 | GS03FLMA-00001 | 1 | A00958 | 37-12385 | CC_wbotc | 4.2362e-07
GS03FLMA-RIM01-02-CTDMOH049 | N00258 | GS03FLMA-00001 | 1 | A00958 | 37-12385 | CC_a0 | -0.00012046
GS03FLMA-RIM01-02-CTDMOH049 | N00258 | GS03FLMA-00001 | 1 | A00958 | 37-12385 | CC_a1 | 0.00031047
GS03FLMA-RIM01-02-CTDMOH049 | N00258 | GS03FLMA-00001 | 1 | A00958 | 37-12385 | CC_a2 | -4.7826e-06
GS03FLMA-RIM01-02-CTDMOH049 | N00258 | GS03FLMA-00001 | 1 | A00958 | 37-12385 | CC_a3 | 2.1024e-07
GS03FLMA-RIM01-02-CTDMOH049 | N00258 | GS03FLMA-00001 | 1 | A00958 | 37-12385 | CC_ptempa0 | -72.0768
GS03FLMA-RIM01-02-CTDMOH049 | N00258 | GS03FLMA-00001 | 1 | A00958 | 37-12385 | CC_ptempa1 | 0.050434
GS03FLMA-RIM01-02-CTDMOH049 | N00258 | GS03FLMA-00001 | 1 | A00958 | 37-12385 | CC_ptempa2 | -5.3976e-07
GS03FLMA-RIM01-02-CTDMOH049 | N00258 | GS03FLMA-00001 | 1 | A00958 | 37-12385 | CC_ptca0 | 524813.9
GS03FLMA-RIM01-02-CTDMOH049 | N00258 | GS03FLMA-00001 | 1 | A00958 | 37-12385 | CC_ptca1 | 1.4098
GS03FLMA-RIM01-02-CTDMOH049 | N00258 | GS03FLMA-00001 | 1 | A00958 | 37-12385 | CC_ptca2 | -0.091472
GS03FLMA-RIM01-02-CTDMOH049 | N00258 | GS03FLMA-00001 | 1 | A00958 | 37-12385 | CC_ptcb0 | 25.3137
GS03FLMA-RIM01-02-CTDMOH049 | N00258 | GS03FLMA-00001 | 1 | A00958 | 37-12385 | CC_ptcb1 | -0.00085
GS03FLMA-RIM01-02-CTDMOH049 | N00258 | GS03FLMA-00001 | 1 | A00958 | 37-12385 | CC_ptcb2 | 0
GS03FLMA-RIM01-02-CTDMOH049 | N00258 | GS03FLMA-00001 | 1 | A00958 | 37-12385 | CC_pa0 | -0.2217
GS03FLMA-RIM01-02-CTDMOH049 | N00258 | GS03FLMA-00001 | 1 | A00958 | 37-12385 | CC_pa1 | 0.01621
GS03FLMA-RIM01-02-CTDMOH049 | N00258 | GS03FLMA-00001 | 1 | A00958 | 37-12385 | CC_pa2 | -6.9453e-10
GS03FLMA-RIM01-02-CTDMOH049 | N00258 | GS03FLMA-00001 | 1 | A00958 | 37-12385 | CC_g | -0.98529
GS03FLMA-RIM01-02-CTDMOH049 | N00258 | GS03FLMA-00001 | 1 | A00958 | 37-12385 | CC_h | 0.15082
GS03FLMA-RIM01-02-CTDMOH049 | N00258 | GS03FLMA-00001 | 1 | A00958 | 37-12385 | CC_i | -0.00014288
GS03FLMA-RIM01-02-CTDMOH049 | N00258 | GS03FLMA-00001 | 1 | A00958 | 37-12385 | CC_j | 3.3701e-05
GS03FLMA-RIM01-02-CTDMOH049 | N00258 | GS03FLMA-00001 | 1 | A00958 | 37-12385 | CC_cpcor | -9.57e-08
GS03FLMA-RIM01-02-CTDMOH049 | N00258 | GS03FLMA-00001 | 1 | A00958 | 37-12385 | CC_ctcor | 3.25e-06
GS03FLMA-RIM01-02-CTDMOH050 | N00258 | GS03FLMA-00001 | 1 | A00960 | 37-12391 | Induction ID | 91 | Depth | 999
GS03FLMA-RIM01-02-CTDMOH050 | N00258 | GS03FLMA-00001 | 1 | A00960 | 37-12391 | CC_lat | -54.1052
GS03FLMA-RIM01-02-CTDMOH050 | N00258 | GS03FLMA-00001 | 1 | A00960 | 37-12391 | CC_lon | -89.6536
GS03FLMA-RIM01-02-CTDMOH050 | N00258 | GS03FLMA-00001 | 1 | A00960 | 37-12391 | CC_p_range | 5076
GS03FLMA-RIM01-02-CTDMOH050 | N00258 | GS03FLMA-00001 | 1 | A00960 | 37-12391 | CC_wbotc | 1.6287e-07
GS03FLMA-RIM01-02-CTDMOH050 | N00258 | GS03FLMA-00001 | 1 | A00960 | 37-12391 | CC_a0 | -9.7139e-05
GS03FLMA-RIM01-02-CTDMOH050 | N00258 | GS03FLMA-00001 | 1 | A00960 | 37-12391 | CC_a1 | 0.00030343
GS03FLMA-RIM01-02-CTDMOH050 | N00258 | GS03FLMA-00001 | 1 | A00960 | 37-12391 | CC_a2 | -4.1997e-06
GS03FLMA-RIM01-02-CTDMOH050 | N00258 | GS03FLMA-00001 | 1 | A00960 | 37-12391 | CC_a3 | 1.9578e-07
GS03FLMA-RIM01-02-CTDMOH050 | N00258 | GS03FLMA-00001 | 1 | A00960 | 37-12391 | CC_ptempa0 | -67.2038
GS03FLMA-RIM01-02-CTDMOH050 | N00258 | GS03FLMA-00001 | 1 | A00960 | 37-12391 | CC_ptempa1 | 0.052489
GS03FLMA-RIM01-02-CTDMOH050 | N00258 | GS03FLMA-00001 | 1 | A00960 | 37-12391 | CC_ptempa2 | -7.3333e-07
GS03FLMA-RIM01-02-CTDMOH050 | N00258 | GS03FLMA-00001 | 1 | A00960 | 37-12391 | CC_ptca0 | 524610.4
GS03FLMA-RIM01-02-CTDMOH050 | N00258 | GS03FLMA-00001 | 1 | A00960 | 37-12391 | CC_ptca1 | -2.3641
GS03FLMA-RIM01-02-CTDMOH050 | N00258 | GS03FLMA-00001 | 1 | A00960 | 37-12391 | CC_ptca2 | 0.020137
GS03FLMA-RIM01-02-CTDMOH050 | N00258 | GS03FLMA-00001 | 1 | A00960 | 37-12391 | CC_ptcb0 | 25.2585
GS03FLMA-RIM01-02-CTDMOH050 | N00258 | GS03FLMA-00001 | 1 | A00960 | 37-12391 | CC_ptcb1 | 0.0009
GS03FLMA-RIM01-02-CTDMOH050 | N00258 | GS03FLMA-00001 | 1 | A00960 | 37-12391 | CC_ptcb2 | 0
GS03FLMA-RIM01-02-CTDMOH050 | N00258 | GS03FLMA-00001 | 1 | A00960 | 37-12391 | CC_pa0 | -0.81408
GS03FLMA-RIM01-02-CTDMOH050 | N00258 | GS03FLMA-00001 | 1 | A00960 | 37-12391 | CC_pa1 | 0.016132
GS03FLMA-RIM01-02-CTDMOH050 | N00258 | GS03FLMA-00001 | 1 | A00960 | 37-12391 | CC_pa2 | -6.7433e-10
GS03FLMA-RIM01-02-CTDMOH050 | N00258 | GS03FLMA-00001 | 1 | A00960 | 37-12391 | CC_g | -0.96865
GS03FLMA-RIM01-02-CTDMOH050 | N00258 | GS03FLMA-00001 | 1 | A00960 | 37-12391 | CC_h | 0.14814
GS03FLMA-RIM01-02-CTDMOH050 | N00258 | GS03FLMA-00001 | 1 | A00960 | 37-12391 | CC_i | -0.00013115
GS03FLMA-RIM01-02-CTDMOH050 | N00258 | GS03FLMA-00001 | 1 | A00960 | 37-12391 | CC_j | 3.1905e-05
GS03FLMA-RIM01-02-CTDMOH050 | N00258 | GS03FLMA-00001 | 1 | A00960 | 37-12391 | CC_cpcor | -9.57e-08
GS03FLMA-RIM01-02-CTDMOH050 | N00258 | GS03FLMA-00001 | 1 | A00960 | 37-12391 | CC_ctcor | 3.25e-06
GS03FLMA-RIM01-02-CTDMOH051 | N00258 | GS03FLMA-00001 | 1 | A00961 | 37-12390 | Induction ID | 90 | Depth | 1501
GS03FLMA-RIM01-02-CTDMOH051 | N00258 | GS03FLMA-00001 | 1 | A00961 | 37-12390 | CC_lat | -54.1052
GS03FLMA-RIM01-02-CTDMOH051 | N00258 | GS03FLMA-00001 | 1 | A00961 | 37-12390 | CC_lon | -89.6536
GS03FLMA-RIM01-02-CTDMOH051 | N00258 | GS03FLMA-00001 | 1 | A00961 | 37-12390 | CC_p_range | 5076
GS03FLMA-RIM01-02-CTDMOH051 | N00258 | GS03FLMA-00001 | 1 | A00961 | 37-12390 | CC_wbotc | 6.4352e-08
GS03FLMA-RIM01-02-CTDMOH051 | N00258 | GS03FLMA-00001 | 1 | A00961 | 37-12390 | CC_a0 | -9.776e-05
GS03FLMA-RIM01-02-CTDMOH051 | N00258 | GS03FLMA-00001 | 1 | A00961 | 37-12390 | CC_a1 | 0.00030352
GS03FLMA-RIM01-02-CTDMOH051 | N00258 | GS03FLMA-00001 | 1 | A00961 | 37-12390 | CC_a2 | -4.1667e-06
GS03FLMA-RIM01-02-CTDMOH051 | N00258 | GS03FLMA-00001 | 1 | A00961 | 37-12390 | CC_a3 | 1.9496e-07
GS03FLMA-RIM01-02-CTDMOH051 | N00258 | GS03FLMA-00001 | 1 | A00961 | 37-12390 | CC_ptempa0 | -67.4648
GS03FLMA-RIM01-02-CTDMOH051 | N00258 | GS03FLMA-00001 | 1 | A00961 | 37-12390 | CC_ptempa1 | 0.05228
GS03FLMA-RIM01-02-CTDMOH051 | N00258 | GS03FLMA-00001 | 1 | A00961 | 37-12390 | CC_ptempa2 | -5.8561e-07
GS03FLMA-RIM01-02-CTDMOH051 | N00258 | GS03FLMA-00001 | 1 | A00961 | 37-12390 | CC_ptca0 | 524979.2
GS03FLMA-RIM01-02-CTDMOH051 | N00258 | GS03FLMA-00001 | 1 | A00961 | 37-12390 | CC_ptca1 | 2.3127
GS03FLMA-RIM01-02-CTDMOH051 | N00258 | GS03FLMA-00001 | 1 | A00961 | 37-12390 | CC_ptca2 | -0.097211
GS03FLMA-RIM01-02-CTDMOH051 | N00258 | GS03FLMA-00001 | 1 | A00961 | 37-12390 | CC_ptcb0 | 25.255
GS03FLMA-RIM01-02-CTDMOH051 | N00258 | GS03FLMA-00001 | 1 | A00961 | 37-12390 | CC_ptcb1 | 0.0012
GS03FLMA-RIM01-02-CTDMOH051 | N00258 | GS03FLMA-00001 | 1 | A00961 | 37-12390 | CC_ptcb2 | 0
GS03FLMA-RIM01-02-CTDMOH051 | N00258 | GS03FLMA-00001 | 1 | A00961 | 37-12390 | CC_pa0 | -0.11643
GS03FLMA-RIM01-02-CTDMOH051 | N00258 | GS03FLMA-00001 | 1 | A00961 | 37-12390 | CC_pa1 | 0.016148
GS03FLMA-RIM01-02-CTDMOH051 | N00258 | GS03FLMA-00001 | 1 | A00961 | 37-12390 | CC_pa2 | -6.7483e-10
GS03FLMA-RIM01-02-CTDMOH051 | N00258 | GS03FLMA-00001 | 1 | A00961 | 37-12390 | CC_g | -0.97772
GS03FLMA-RIM01-02-CTDMOH051 | N00258 | GS03FLMA-00001 | 1 | A00961 | 37-12390 | CC_h | 0.1459
GS03FLMA-RIM01-02-CTDMOH051 | N00258 | GS03FLMA-00001 | 1 | A00961 | 37-12390 | CC_i | -0.00012692
GS03FLMA-RIM01-02-CTDMOH051 | N00258 | GS03FLMA-00001 | 1 | A00961 | 37-12390 | CC_j | 3.1054e-05
GS03FLMA-RIM01-02-CTDMOH051 | N00258 | GS03FLMA-00001 | 1 | A00961 | 37-12390 | CC_cpcor | -9.57e-08
GS03FLMA-RIM01-02-CTDMOH051 | N00258 | GS03FLMA-00001 | 1 | A00961 | 37-12390 | CC_ctcor | 3.25e-06
GS03FLMA-RIM01-00-SIOENG000 | N00258 | GS03FLMA-00001 | 1 | OL000247 | GS03FLMA-00001-ENG-sec |  |  | The serial number used here is bogus, pending identification of the real serial number.
GS03FLMA-RIS01-00-SIOENG000 | N00258 | GS03FLMA-00001 | 1 | OL000248 | GS03FLMA-00001-ENG- main