## Moorings
Mooring OOIBARCODE | Ref Des | Serial Number | Deployment Number | Anchor Launch Date | Anchor Launch Time | Recover Date | Latitude | Longitude | Water Depth | Cruise Number | Notes
N00259 | GS03FLMB | GS03FLMB-00001 | 1 | 2015-02-23 | 20:19 | 2015-12-19 | 54° 04.8180' S | 88° 56.0760' W | 4932 | AT-26-29 |  | -54.0803 | -88.9346

## Asset_Cal_Info
Ref Des | Mooring OOIBARCODE | Mooring Serial Number | Deployment Number | Sensor OOIBARCODE | Sensor Serial Number | Calibration Cofficient Name | Calibration Cofficient Value | Notes
GS03FLMB-RIS01-05-FLORTD000 | N00259 | GS03FLMB-00001 | 1 | A01498 | 1217 | CC_scale_factor_volume_scatter | 1.872e-06 | Depth | 29
GS03FLMB-RIS01-05-FLORTD000 | N00259 | GS03FLMB-00001 | 1 | A01498 | 1217 | CC_dark_counts_volume_scatter | 45 | Requires TEMPWAT and PRACSAL (PD2927/2929) from a nearby CTD
GS03FLMB-RIS01-05-FLORTD000 | N00259 | GS03FLMB-00001 | 1 | A01498 | 1217 | CC_scale_factor_chlorophyll_a | 0.0121
GS03FLMB-RIS01-05-FLORTD000 | N00259 | GS03FLMB-00001 | 1 | A01498 | 1217 | CC_dark_counts_chlorophyll_a | 51
GS03FLMB-RIS01-05-FLORTD000 | N00259 | GS03FLMB-00001 | 1 | A01498 | 1217 | CC_scale_factor_cdom | 0.0909
GS03FLMB-RIS01-05-FLORTD000 | N00259 | GS03FLMB-00001 | 1 | A01498 | 1217 | CC_dark_counts_cdom | 43
GS03FLMB-RIS01-05-FLORTD000 | N00259 | GS03FLMB-00001 | 1 | A01498 | 1217 | CC_scattering_angle | 124 | Constant
GS03FLMB-RIS01-05-FLORTD000 | N00259 | GS03FLMB-00001 | 1 | A01498 | 1217 | CC_measurement_wavelength | 700 | Constant
GS03FLMB-RIS01-05-FLORTD000 | N00259 | GS03FLMB-00001 | 1 | A01498 | 1217 | CC_angular_resolution | 1.076 | Constant
GS03FLMB-RIS01-05-FLORTD000 | N00259 | GS03FLMB-00001 | 1 | A01498 | 1217 | CC_depolarization_ratio | 0.039 | Constant
GS03FLMB-RIS01-04-PHSENF000 | N00259 | GS03FLMB-00001 | 1 | A00973 | P0144 | CC_ea434 | 17533 | Depth | 29
GS03FLMB-RIS01-04-PHSENF000 | N00259 | GS03FLMB-00001 | 1 | A00973 | P0144 | CC_eb434 | 2229
GS03FLMB-RIS01-04-PHSENF000 | N00259 | GS03FLMB-00001 | 1 | A00973 | P0144 | CC_ea578 | 101
GS03FLMB-RIS01-04-PHSENF000 | N00259 | GS03FLMB-00001 | 1 | A00973 | P0144 | CC_eb578 | 38502
GS03FLMB-RIS01-04-PHSENF000 | N00259 | GS03FLMB-00001 | 1 | A00973 | P0144 | CC_ind_slp | 1
GS03FLMB-RIS01-04-PHSENF000 | N00259 | GS03FLMB-00001 | 1 | A00973 | P0144 | CC_ind_off | 0
GS03FLMB-RIS01-04-PHSENF000 | N00259 | GS03FLMB-00001 | 1 | A00973 | P0144 | CC_psal | 35 | Constant
GS03FLMB-RIS01-03-DOSTAD000 | N00259 | GS03FLMB-00001 | 1 | A00900 | 392 | CC_lat | -54.0803 | Depth | 29
GS03FLMB-RIS01-03-DOSTAD000 | N00259 | GS03FLMB-00001 | 1 | A00900 | 392 | CC_lon | -88.9346 | Requires TEMPWAT, PRESWAT, and PRACSAL from GS03FLMB-RIS02-03-CTDMOG000
GS03FLMB-RIS01-03-DOSTAD000 | N00259 | GS03FLMB-00001 | 1 | A00900 | 392 | CC_csv | [2.851669E-03,1.213603E-04,2.442175E-06,2.304734E+02,-3.134845E-01,-5.703598E+01,4.555627E+00]
GS03FLMB-RIM01-02-ADCPSL007 | N00259 | GS03FLMB-00001 | 1 | N00506 | 13992 | CC_lat | -54.0803 | Depth | 500
GS03FLMB-RIM01-02-ADCPSL007 | N00259 | GS03FLMB-00001 | 1 | N00506 | 13992 | CC_lon | -88.9346
GS03FLMB-RIM01-02-ADCPSL007 | N00259 | GS03FLMB-00001 | 1 | N00506 | 13992 | CC_latitude | -54.0803
GS03FLMB-RIM01-02-ADCPSL007 | N00259 | GS03FLMB-00001 | 1 | N00506 | 13992 | CC_longitude | -88.9346
GS03FLMB-RIM01-02-ADCPSL007 | N00259 | GS03FLMB-00001 | 1 | N00506 | 13992 | CC_depth | 500000 | Units in mm
GS03FLMB-RIM01-02-ADCPSL007 | N00259 | GS03FLMB-00001 | 1 | N00506 | 13992 | CC_scale_factor1 | 0.45
GS03FLMB-RIM01-02-ADCPSL007 | N00259 | GS03FLMB-00001 | 1 | N00506 | 13992 | CC_scale_factor2 | 0.45
GS03FLMB-RIM01-02-ADCPSL007 | N00259 | GS03FLMB-00001 | 1 | N00506 | 13992 | CC_scale_factor3 | 0.45
GS03FLMB-RIM01-02-ADCPSL007 | N00259 | GS03FLMB-00001 | 1 | N00506 | 13992 | CC_scale_factor4 | 0.45
GS03FLMB-RIM01-02-CTDMOG060 | N00259 | GS03FLMB-00001 | 1 | A01516 | 37-12587 | Induction ID | 87 | Depth | 29
GS03FLMB-RIM01-02-CTDMOG060 | N00259 | GS03FLMB-00001 | 1 | A01516 | 37-12587 | CC_lat | -54.0803
GS03FLMB-RIM01-02-CTDMOG060 | N00259 | GS03FLMB-00001 | 1 | A01516 | 37-12587 | CC_lon | -88.9346
GS03FLMB-RIM01-02-CTDMOG060 | N00259 | GS03FLMB-00001 | 1 | A01516 | 37-12587 | CC_p_range | 1450
GS03FLMB-RIM01-02-CTDMOG060 | N00259 | GS03FLMB-00001 | 1 | A01516 | 37-12587 | CC_wbotc | 1.3084e-07
GS03FLMB-RIM01-02-CTDMOG060 | N00259 | GS03FLMB-00001 | 1 | A01516 | 37-12587 | CC_a0 | -0.00015079
GS03FLMB-RIM01-02-CTDMOG060 | N00259 | GS03FLMB-00001 | 1 | A01516 | 37-12587 | CC_a1 | 0.00031511
GS03FLMB-RIM01-02-CTDMOG060 | N00259 | GS03FLMB-00001 | 1 | A01516 | 37-12587 | CC_a2 | -5.0436e-06
GS03FLMB-RIM01-02-CTDMOG060 | N00259 | GS03FLMB-00001 | 1 | A01516 | 37-12587 | CC_a3 | 2.1829e-07
GS03FLMB-RIM01-02-CTDMOG060 | N00259 | GS03FLMB-00001 | 1 | A01516 | 37-12587 | CC_ptempa0 | -68.9566
GS03FLMB-RIM01-02-CTDMOG060 | N00259 | GS03FLMB-00001 | 1 | A01516 | 37-12587 | CC_ptempa1 | 0.051204
GS03FLMB-RIM01-02-CTDMOG060 | N00259 | GS03FLMB-00001 | 1 | A01516 | 37-12587 | CC_ptempa2 | -4.7215e-07
GS03FLMB-RIM01-02-CTDMOG060 | N00259 | GS03FLMB-00001 | 1 | A01516 | 37-12587 | CC_ptca0 | 524444.9
GS03FLMB-RIM01-02-CTDMOG060 | N00259 | GS03FLMB-00001 | 1 | A01516 | 37-12587 | CC_ptca1 | 1.5106
GS03FLMB-RIM01-02-CTDMOG060 | N00259 | GS03FLMB-00001 | 1 | A01516 | 37-12587 | CC_ptca2 | 0.019862
GS03FLMB-RIM01-02-CTDMOG060 | N00259 | GS03FLMB-00001 | 1 | A01516 | 37-12587 | CC_ptcb0 | 25.5489
GS03FLMB-RIM01-02-CTDMOG060 | N00259 | GS03FLMB-00001 | 1 | A01516 | 37-12587 | CC_ptcb1 | 0.000375
GS03FLMB-RIM01-02-CTDMOG060 | N00259 | GS03FLMB-00001 | 1 | A01516 | 37-12587 | CC_ptcb2 | 0
GS03FLMB-RIM01-02-CTDMOG060 | N00259 | GS03FLMB-00001 | 1 | A01516 | 37-12587 | CC_pa0 | 0.19624
GS03FLMB-RIM01-02-CTDMOG060 | N00259 | GS03FLMB-00001 | 1 | A01516 | 37-12587 | CC_pa1 | 0.0044655
GS03FLMB-RIM01-02-CTDMOG060 | N00259 | GS03FLMB-00001 | 1 | A01516 | 37-12587 | CC_pa2 | -1.2245e-11
GS03FLMB-RIM01-02-CTDMOG060 | N00259 | GS03FLMB-00001 | 1 | A01516 | 37-12587 | CC_g | -0.98135
GS03FLMB-RIM01-02-CTDMOG060 | N00259 | GS03FLMB-00001 | 1 | A01516 | 37-12587 | CC_h | 0.15141
GS03FLMB-RIM01-02-CTDMOG060 | N00259 | GS03FLMB-00001 | 1 | A01516 | 37-12587 | CC_i | -0.00016789
GS03FLMB-RIM01-02-CTDMOG060 | N00259 | GS03FLMB-00001 | 1 | A01516 | 37-12587 | CC_j | 3.4738e-05
GS03FLMB-RIM01-02-CTDMOG060 | N00259 | GS03FLMB-00001 | 1 | A01516 | 37-12587 | CC_cpcor | -9.57e-08
GS03FLMB-RIM01-02-CTDMOG060 | N00259 | GS03FLMB-00001 | 1 | A01516 | 37-12587 | CC_ctcor | 3.25e-06
GS03FLMB-RIM01-02-CTDMOG061 | N00259 | GS03FLMB-00001 | 1 | A00929 | 37-12377 | Induction ID | 77 | Depth | 39
GS03FLMB-RIM01-02-CTDMOG061 | N00259 | GS03FLMB-00001 | 1 | A00929 | 37-12377 | CC_lat | -54.0803
GS03FLMB-RIM01-02-CTDMOG061 | N00259 | GS03FLMB-00001 | 1 | A00929 | 37-12377 | CC_lon | -88.9346
GS03FLMB-RIM01-02-CTDMOG061 | N00259 | GS03FLMB-00001 | 1 | A00929 | 37-12377 | CC_p_range | 1450
GS03FLMB-RIM01-02-CTDMOG061 | N00259 | GS03FLMB-00001 | 1 | A00929 | 37-12377 | CC_wbotc | 2.2914e-07
GS03FLMB-RIM01-02-CTDMOG061 | N00259 | GS03FLMB-00001 | 1 | A00929 | 37-12377 | CC_a0 | -9.9129e-05
GS03FLMB-RIM01-02-CTDMOG061 | N00259 | GS03FLMB-00001 | 1 | A00929 | 37-12377 | CC_a1 | 0.00030461
GS03FLMB-RIM01-02-CTDMOG061 | N00259 | GS03FLMB-00001 | 1 | A00929 | 37-12377 | CC_a2 | -4.2581e-06
GS03FLMB-RIM01-02-CTDMOG061 | N00259 | GS03FLMB-00001 | 1 | A00929 | 37-12377 | CC_a3 | 1.9684e-07
GS03FLMB-RIM01-02-CTDMOG061 | N00259 | GS03FLMB-00001 | 1 | A00929 | 37-12377 | CC_ptempa0 | -66.7948
GS03FLMB-RIM01-02-CTDMOG061 | N00259 | GS03FLMB-00001 | 1 | A00929 | 37-12377 | CC_ptempa1 | 0.051723
GS03FLMB-RIM01-02-CTDMOG061 | N00259 | GS03FLMB-00001 | 1 | A00929 | 37-12377 | CC_ptempa2 | -5.1252e-07
GS03FLMB-RIM01-02-CTDMOG061 | N00259 | GS03FLMB-00001 | 1 | A00929 | 37-12377 | CC_ptca0 | 524637.6
GS03FLMB-RIM01-02-CTDMOG061 | N00259 | GS03FLMB-00001 | 1 | A00929 | 37-12377 | CC_ptca1 | 1.0427
GS03FLMB-RIM01-02-CTDMOG061 | N00259 | GS03FLMB-00001 | 1 | A00929 | 37-12377 | CC_ptca2 | 0.028649
GS03FLMB-RIM01-02-CTDMOG061 | N00259 | GS03FLMB-00001 | 1 | A00929 | 37-12377 | CC_ptcb0 | 25.4703
GS03FLMB-RIM01-02-CTDMOG061 | N00259 | GS03FLMB-00001 | 1 | A00929 | 37-12377 | CC_ptcb1 | -0.00135
GS03FLMB-RIM01-02-CTDMOG061 | N00259 | GS03FLMB-00001 | 1 | A00929 | 37-12377 | CC_ptcb2 | 0
GS03FLMB-RIM01-02-CTDMOG061 | N00259 | GS03FLMB-00001 | 1 | A00929 | 37-12377 | CC_pa0 | 0.21263
GS03FLMB-RIM01-02-CTDMOG061 | N00259 | GS03FLMB-00001 | 1 | A00929 | 37-12377 | CC_pa1 | 0.0044631
GS03FLMB-RIM01-02-CTDMOG061 | N00259 | GS03FLMB-00001 | 1 | A00929 | 37-12377 | CC_pa2 | -1.1851e-11
GS03FLMB-RIM01-02-CTDMOG061 | N00259 | GS03FLMB-00001 | 1 | A00929 | 37-12377 | CC_g | -0.97563
GS03FLMB-RIM01-02-CTDMOG061 | N00259 | GS03FLMB-00001 | 1 | A00929 | 37-12377 | CC_h | 0.15081
GS03FLMB-RIM01-02-CTDMOG061 | N00259 | GS03FLMB-00001 | 1 | A00929 | 37-12377 | CC_i | -0.00019186
GS03FLMB-RIM01-02-CTDMOG061 | N00259 | GS03FLMB-00001 | 1 | A00929 | 37-12377 | CC_j | 3.7284e-05
GS03FLMB-RIM01-02-CTDMOG061 | N00259 | GS03FLMB-00001 | 1 | A00929 | 37-12377 | CC_cpcor | -9.57e-08
GS03FLMB-RIM01-02-CTDMOG061 | N00259 | GS03FLMB-00001 | 1 | A00929 | 37-12377 | CC_ctcor | 3.25e-06
GS03FLMB-RIM01-02-CTDMOG062 | N00259 | GS03FLMB-00001 | 1 | A00921 | 37-12313 | Induction ID | 13 | Depth | 59
GS03FLMB-RIM01-02-CTDMOG062 | N00259 | GS03FLMB-00001 | 1 | A00921 | 37-12313 | CC_lat | -54.0803
GS03FLMB-RIM01-02-CTDMOG062 | N00259 | GS03FLMB-00001 | 1 | A00921 | 37-12313 | CC_lon | -88.9346
GS03FLMB-RIM01-02-CTDMOG062 | N00259 | GS03FLMB-00001 | 1 | A00921 | 37-12313 | CC_p_range | 1450
GS03FLMB-RIM01-02-CTDMOG062 | N00259 | GS03FLMB-00001 | 1 | A00921 | 37-12313 | CC_wbotc | -1.3811e-07
GS03FLMB-RIM01-02-CTDMOG062 | N00259 | GS03FLMB-00001 | 1 | A00921 | 37-12313 | CC_a0 | -8.7006e-05
GS03FLMB-RIM01-02-CTDMOG062 | N00259 | GS03FLMB-00001 | 1 | A00921 | 37-12313 | CC_a1 | 0.00030316
GS03FLMB-RIM01-02-CTDMOG062 | N00259 | GS03FLMB-00001 | 1 | A00921 | 37-12313 | CC_a2 | -4.1615e-06
GS03FLMB-RIM01-02-CTDMOG062 | N00259 | GS03FLMB-00001 | 1 | A00921 | 37-12313 | CC_a3 | 1.937e-07
GS03FLMB-RIM01-02-CTDMOG062 | N00259 | GS03FLMB-00001 | 1 | A00921 | 37-12313 | CC_ptempa0 | -70.9294
GS03FLMB-RIM01-02-CTDMOG062 | N00259 | GS03FLMB-00001 | 1 | A00921 | 37-12313 | CC_ptempa1 | 0.051813
GS03FLMB-RIM01-02-CTDMOG062 | N00259 | GS03FLMB-00001 | 1 | A00921 | 37-12313 | CC_ptempa2 | -7.1303e-07
GS03FLMB-RIM01-02-CTDMOG062 | N00259 | GS03FLMB-00001 | 1 | A00921 | 37-12313 | CC_ptca0 | 525197.1
GS03FLMB-RIM01-02-CTDMOG062 | N00259 | GS03FLMB-00001 | 1 | A00921 | 37-12313 | CC_ptca1 | 4.4479
GS03FLMB-RIM01-02-CTDMOG062 | N00259 | GS03FLMB-00001 | 1 | A00921 | 37-12313 | CC_ptca2 | -0.039642
GS03FLMB-RIM01-02-CTDMOG062 | N00259 | GS03FLMB-00001 | 1 | A00921 | 37-12313 | CC_ptcb0 | 25.407
GS03FLMB-RIM01-02-CTDMOG062 | N00259 | GS03FLMB-00001 | 1 | A00921 | 37-12313 | CC_ptcb1 | -0.0018
GS03FLMB-RIM01-02-CTDMOG062 | N00259 | GS03FLMB-00001 | 1 | A00921 | 37-12313 | CC_ptcb2 | 0
GS03FLMB-RIM01-02-CTDMOG062 | N00259 | GS03FLMB-00001 | 1 | A00921 | 37-12313 | CC_pa0 | 0.432
GS03FLMB-RIM01-02-CTDMOG062 | N00259 | GS03FLMB-00001 | 1 | A00921 | 37-12313 | CC_pa1 | 0.0045787
GS03FLMB-RIM01-02-CTDMOG062 | N00259 | GS03FLMB-00001 | 1 | A00921 | 37-12313 | CC_pa2 | -1.4919e-11
GS03FLMB-RIM01-02-CTDMOG062 | N00259 | GS03FLMB-00001 | 1 | A00921 | 37-12313 | CC_g | -0.97255
GS03FLMB-RIM01-02-CTDMOG062 | N00259 | GS03FLMB-00001 | 1 | A00921 | 37-12313 | CC_h | 0.16729
GS03FLMB-RIM01-02-CTDMOG062 | N00259 | GS03FLMB-00001 | 1 | A00921 | 37-12313 | CC_i | -0.00024733
GS03FLMB-RIM01-02-CTDMOG062 | N00259 | GS03FLMB-00001 | 1 | A00921 | 37-12313 | CC_j | 4.8227e-05
GS03FLMB-RIM01-02-CTDMOG062 | N00259 | GS03FLMB-00001 | 1 | A00921 | 37-12313 | CC_cpcor | -9.57e-08
GS03FLMB-RIM01-02-CTDMOG062 | N00259 | GS03FLMB-00001 | 1 | A00921 | 37-12313 | CC_ctcor | 3.25e-06
GS03FLMB-RIM01-02-CTDMOG063 | N00259 | GS03FLMB-00001 | 1 | A00920 | 37-12312 | Induction ID | 12 | Depth | 90
GS03FLMB-RIM01-02-CTDMOG063 | N00259 | GS03FLMB-00001 | 1 | A00920 | 37-12312 | CC_lat | -54.0803
GS03FLMB-RIM01-02-CTDMOG063 | N00259 | GS03FLMB-00001 | 1 | A00920 | 37-12312 | CC_lon | -88.9346
GS03FLMB-RIM01-02-CTDMOG063 | N00259 | GS03FLMB-00001 | 1 | A00920 | 37-12312 | CC_p_range | 1450
GS03FLMB-RIM01-02-CTDMOG063 | N00259 | GS03FLMB-00001 | 1 | A00920 | 37-12312 | CC_wbotc | -1.0476e-07
GS03FLMB-RIM01-02-CTDMOG063 | N00259 | GS03FLMB-00001 | 1 | A00920 | 37-12312 | CC_a0 | -5.3924e-05
GS03FLMB-RIM01-02-CTDMOG063 | N00259 | GS03FLMB-00001 | 1 | A00920 | 37-12312 | CC_a1 | 0.00029241
GS03FLMB-RIM01-02-CTDMOG063 | N00259 | GS03FLMB-00001 | 1 | A00920 | 37-12312 | CC_a2 | -3.2412e-06
GS03FLMB-RIM01-02-CTDMOG063 | N00259 | GS03FLMB-00001 | 1 | A00920 | 37-12312 | CC_a3 | 1.7121e-07
GS03FLMB-RIM01-02-CTDMOG063 | N00259 | GS03FLMB-00001 | 1 | A00920 | 37-12312 | CC_ptempa0 | -73.7664
GS03FLMB-RIM01-02-CTDMOG063 | N00259 | GS03FLMB-00001 | 1 | A00920 | 37-12312 | CC_ptempa1 | 0.053302
GS03FLMB-RIM01-02-CTDMOG063 | N00259 | GS03FLMB-00001 | 1 | A00920 | 37-12312 | CC_ptempa2 | -8.3938e-07
GS03FLMB-RIM01-02-CTDMOG063 | N00259 | GS03FLMB-00001 | 1 | A00920 | 37-12312 | CC_ptca0 | 524046.9
GS03FLMB-RIM01-02-CTDMOG063 | N00259 | GS03FLMB-00001 | 1 | A00920 | 37-12312 | CC_ptca1 | 1.1371
GS03FLMB-RIM01-02-CTDMOG063 | N00259 | GS03FLMB-00001 | 1 | A00920 | 37-12312 | CC_ptca2 | 0.0045316
GS03FLMB-RIM01-02-CTDMOG063 | N00259 | GS03FLMB-00001 | 1 | A00920 | 37-12312 | CC_ptcb0 | 25.3356
GS03FLMB-RIM01-02-CTDMOG063 | N00259 | GS03FLMB-00001 | 1 | A00920 | 37-12312 | CC_ptcb1 | -0.000875
GS03FLMB-RIM01-02-CTDMOG063 | N00259 | GS03FLMB-00001 | 1 | A00920 | 37-12312 | CC_ptcb2 | 0
GS03FLMB-RIM01-02-CTDMOG063 | N00259 | GS03FLMB-00001 | 1 | A00920 | 37-12312 | CC_pa0 | 0.16206
GS03FLMB-RIM01-02-CTDMOG063 | N00259 | GS03FLMB-00001 | 1 | A00920 | 37-12312 | CC_pa1 | 0.0046496
GS03FLMB-RIM01-02-CTDMOG063 | N00259 | GS03FLMB-00001 | 1 | A00920 | 37-12312 | CC_pa2 | -1.3598e-11
GS03FLMB-RIM01-02-CTDMOG063 | N00259 | GS03FLMB-00001 | 1 | A00920 | 37-12312 | CC_g | -0.99095
GS03FLMB-RIM01-02-CTDMOG063 | N00259 | GS03FLMB-00001 | 1 | A00920 | 37-12312 | CC_h | 0.17445
GS03FLMB-RIM01-02-CTDMOG063 | N00259 | GS03FLMB-00001 | 1 | A00920 | 37-12312 | CC_i | -0.00030727
GS03FLMB-RIM01-02-CTDMOG063 | N00259 | GS03FLMB-00001 | 1 | A00920 | 37-12312 | CC_j | 5.4417e-05
GS03FLMB-RIM01-02-CTDMOG063 | N00259 | GS03FLMB-00001 | 1 | A00920 | 37-12312 | CC_cpcor | -9.57e-08
GS03FLMB-RIM01-02-CTDMOG063 | N00259 | GS03FLMB-00001 | 1 | A00920 | 37-12312 | CC_ctcor | 3.25e-06
GS03FLMB-RIM01-02-CTDMOG064 | N00259 | GS03FLMB-00001 | 1 | A00934 | 37-12375 | Induction ID | 75 | Depth | 130
GS03FLMB-RIM01-02-CTDMOG064 | N00259 | GS03FLMB-00001 | 1 | A00934 | 37-12375 | CC_lat | -54.0803
GS03FLMB-RIM01-02-CTDMOG064 | N00259 | GS03FLMB-00001 | 1 | A00934 | 37-12375 | CC_lon | -88.9346
GS03FLMB-RIM01-02-CTDMOG064 | N00259 | GS03FLMB-00001 | 1 | A00934 | 37-12375 | CC_p_range | 1450
GS03FLMB-RIM01-02-CTDMOG064 | N00259 | GS03FLMB-00001 | 1 | A00934 | 37-12375 | CC_wbotc | 4.9825e-07
GS03FLMB-RIM01-02-CTDMOG064 | N00259 | GS03FLMB-00001 | 1 | A00934 | 37-12375 | CC_a0 | -9.6431e-05
GS03FLMB-RIM01-02-CTDMOG064 | N00259 | GS03FLMB-00001 | 1 | A00934 | 37-12375 | CC_a1 | 0.00030613
GS03FLMB-RIM01-02-CTDMOG064 | N00259 | GS03FLMB-00001 | 1 | A00934 | 37-12375 | CC_a2 | -4.4271e-06
GS03FLMB-RIM01-02-CTDMOG064 | N00259 | GS03FLMB-00001 | 1 | A00934 | 37-12375 | CC_a3 | 2.0023e-07
GS03FLMB-RIM01-02-CTDMOG064 | N00259 | GS03FLMB-00001 | 1 | A00934 | 37-12375 | CC_ptempa0 | -68.8615
GS03FLMB-RIM01-02-CTDMOG064 | N00259 | GS03FLMB-00001 | 1 | A00934 | 37-12375 | CC_ptempa1 | 0.051776
GS03FLMB-RIM01-02-CTDMOG064 | N00259 | GS03FLMB-00001 | 1 | A00934 | 37-12375 | CC_ptempa2 | -5.3731e-07
GS03FLMB-RIM01-02-CTDMOG064 | N00259 | GS03FLMB-00001 | 1 | A00934 | 37-12375 | CC_ptca0 | 524329.9
GS03FLMB-RIM01-02-CTDMOG064 | N00259 | GS03FLMB-00001 | 1 | A00934 | 37-12375 | CC_ptca1 | 0.58305
GS03FLMB-RIM01-02-CTDMOG064 | N00259 | GS03FLMB-00001 | 1 | A00934 | 37-12375 | CC_ptca2 | 0.049523
GS03FLMB-RIM01-02-CTDMOG064 | N00259 | GS03FLMB-00001 | 1 | A00934 | 37-12375 | CC_ptcb0 | 25.3929
GS03FLMB-RIM01-02-CTDMOG064 | N00259 | GS03FLMB-00001 | 1 | A00934 | 37-12375 | CC_ptcb1 | -0.000425
GS03FLMB-RIM01-02-CTDMOG064 | N00259 | GS03FLMB-00001 | 1 | A00934 | 37-12375 | CC_ptcb2 | 0
GS03FLMB-RIM01-02-CTDMOG064 | N00259 | GS03FLMB-00001 | 1 | A00934 | 37-12375 | CC_pa0 | 0.20339
GS03FLMB-RIM01-02-CTDMOG064 | N00259 | GS03FLMB-00001 | 1 | A00934 | 37-12375 | CC_pa1 | 0.0046489
GS03FLMB-RIM01-02-CTDMOG064 | N00259 | GS03FLMB-00001 | 1 | A00934 | 37-12375 | CC_pa2 | -1.1132e-11
GS03FLMB-RIM01-02-CTDMOG064 | N00259 | GS03FLMB-00001 | 1 | A00934 | 37-12375 | CC_g | -0.98168
GS03FLMB-RIM01-02-CTDMOG064 | N00259 | GS03FLMB-00001 | 1 | A00934 | 37-12375 | CC_h | 0.15622
GS03FLMB-RIM01-02-CTDMOG064 | N00259 | GS03FLMB-00001 | 1 | A00934 | 37-12375 | CC_i | -0.0001906
GS03FLMB-RIM01-02-CTDMOG064 | N00259 | GS03FLMB-00001 | 1 | A00934 | 37-12375 | CC_j | 3.8981e-05
GS03FLMB-RIM01-02-CTDMOG064 | N00259 | GS03FLMB-00001 | 1 | A00934 | 37-12375 | CC_cpcor | -9.57e-08
GS03FLMB-RIM01-02-CTDMOG064 | N00259 | GS03FLMB-00001 | 1 | A00934 | 37-12375 | CC_ctcor | 3.25e-06
GS03FLMB-RIM01-02-CTDMOG065 | N00259 | GS03FLMB-00001 | 1 | A00930 | 37-12332 | Induction ID | 32 | Depth | 180
GS03FLMB-RIM01-02-CTDMOG065 | N00259 | GS03FLMB-00001 | 1 | A00930 | 37-12332 | CC_lat | -54.0803
GS03FLMB-RIM01-02-CTDMOG065 | N00259 | GS03FLMB-00001 | 1 | A00930 | 37-12332 | CC_lon | -88.9346
GS03FLMB-RIM01-02-CTDMOG065 | N00259 | GS03FLMB-00001 | 1 | A00930 | 37-12332 | CC_p_range | 1450
GS03FLMB-RIM01-02-CTDMOG065 | N00259 | GS03FLMB-00001 | 1 | A00930 | 37-12332 | CC_wbotc | 1.7426e-07
GS03FLMB-RIM01-02-CTDMOG065 | N00259 | GS03FLMB-00001 | 1 | A00930 | 37-12332 | CC_a0 | -5.0834e-05
GS03FLMB-RIM01-02-CTDMOG065 | N00259 | GS03FLMB-00001 | 1 | A00930 | 37-12332 | CC_a1 | 0.00029711
GS03FLMB-RIM01-02-CTDMOG065 | N00259 | GS03FLMB-00001 | 1 | A00930 | 37-12332 | CC_a2 | -3.8363e-06
GS03FLMB-RIM01-02-CTDMOG065 | N00259 | GS03FLMB-00001 | 1 | A00930 | 37-12332 | CC_a3 | 1.8432e-07
GS03FLMB-RIM01-02-CTDMOG065 | N00259 | GS03FLMB-00001 | 1 | A00930 | 37-12332 | CC_ptempa0 | -68.0927
GS03FLMB-RIM01-02-CTDMOG065 | N00259 | GS03FLMB-00001 | 1 | A00930 | 37-12332 | CC_ptempa1 | 0.052432
GS03FLMB-RIM01-02-CTDMOG065 | N00259 | GS03FLMB-00001 | 1 | A00930 | 37-12332 | CC_ptempa2 | -7.1174e-07
GS03FLMB-RIM01-02-CTDMOG065 | N00259 | GS03FLMB-00001 | 1 | A00930 | 37-12332 | CC_ptca0 | 524668.4
GS03FLMB-RIM01-02-CTDMOG065 | N00259 | GS03FLMB-00001 | 1 | A00930 | 37-12332 | CC_ptca1 | 1.1139
GS03FLMB-RIM01-02-CTDMOG065 | N00259 | GS03FLMB-00001 | 1 | A00930 | 37-12332 | CC_ptca2 | 0.032537
GS03FLMB-RIM01-02-CTDMOG065 | N00259 | GS03FLMB-00001 | 1 | A00930 | 37-12332 | CC_ptcb0 | 25.3654
GS03FLMB-RIM01-02-CTDMOG065 | N00259 | GS03FLMB-00001 | 1 | A00930 | 37-12332 | CC_ptcb1 | 0.000475
GS03FLMB-RIM01-02-CTDMOG065 | N00259 | GS03FLMB-00001 | 1 | A00930 | 37-12332 | CC_ptcb2 | 0
GS03FLMB-RIM01-02-CTDMOG065 | N00259 | GS03FLMB-00001 | 1 | A00930 | 37-12332 | CC_pa0 | 0.18198
GS03FLMB-RIM01-02-CTDMOG065 | N00259 | GS03FLMB-00001 | 1 | A00930 | 37-12332 | CC_pa1 | 0.0045828
GS03FLMB-RIM01-02-CTDMOG065 | N00259 | GS03FLMB-00001 | 1 | A00930 | 37-12332 | CC_pa2 | -1.1692e-11
GS03FLMB-RIM01-02-CTDMOG065 | N00259 | GS03FLMB-00001 | 1 | A00930 | 37-12332 | CC_g | -0.97521
GS03FLMB-RIM01-02-CTDMOG065 | N00259 | GS03FLMB-00001 | 1 | A00930 | 37-12332 | CC_h | 0.17089
GS03FLMB-RIM01-02-CTDMOG065 | N00259 | GS03FLMB-00001 | 1 | A00930 | 37-12332 | CC_i | -0.00023583
GS03FLMB-RIM01-02-CTDMOG065 | N00259 | GS03FLMB-00001 | 1 | A00930 | 37-12332 | CC_j | 4.7199e-05
GS03FLMB-RIM01-02-CTDMOG065 | N00259 | GS03FLMB-00001 | 1 | A00930 | 37-12332 | CC_cpcor | -9.57e-08
GS03FLMB-RIM01-02-CTDMOG065 | N00259 | GS03FLMB-00001 | 1 | A00930 | 37-12332 | CC_ctcor | 3.25e-06
GS03FLMB-RIM01-02-CTDMOG066 | N00259 | GS03FLMB-00001 | 1 | A00941 | 37-12379 | Induction ID | 79 | Depth | 250
GS03FLMB-RIM01-02-CTDMOG066 | N00259 | GS03FLMB-00001 | 1 | A00941 | 37-12379 | CC_lat | -54.0803
GS03FLMB-RIM01-02-CTDMOG066 | N00259 | GS03FLMB-00001 | 1 | A00941 | 37-12379 | CC_lon | -88.9346
GS03FLMB-RIM01-02-CTDMOG066 | N00259 | GS03FLMB-00001 | 1 | A00941 | 37-12379 | CC_p_range | 1450
GS03FLMB-RIM01-02-CTDMOG066 | N00259 | GS03FLMB-00001 | 1 | A00941 | 37-12379 | CC_wbotc | 3.9999e-07
GS03FLMB-RIM01-02-CTDMOG066 | N00259 | GS03FLMB-00001 | 1 | A00941 | 37-12379 | CC_a0 | -0.00015251
GS03FLMB-RIM01-02-CTDMOG066 | N00259 | GS03FLMB-00001 | 1 | A00941 | 37-12379 | CC_a1 | 0.00031482
GS03FLMB-RIM01-02-CTDMOG066 | N00259 | GS03FLMB-00001 | 1 | A00941 | 37-12379 | CC_a2 | -4.9823e-06
GS03FLMB-RIM01-02-CTDMOG066 | N00259 | GS03FLMB-00001 | 1 | A00941 | 37-12379 | CC_a3 | 2.1664e-07
GS03FLMB-RIM01-02-CTDMOG066 | N00259 | GS03FLMB-00001 | 1 | A00941 | 37-12379 | CC_ptempa0 | -68.0167
GS03FLMB-RIM01-02-CTDMOG066 | N00259 | GS03FLMB-00001 | 1 | A00941 | 37-12379 | CC_ptempa1 | 0.051352
GS03FLMB-RIM01-02-CTDMOG066 | N00259 | GS03FLMB-00001 | 1 | A00941 | 37-12379 | CC_ptempa2 | -4.4616e-07
GS03FLMB-RIM01-02-CTDMOG066 | N00259 | GS03FLMB-00001 | 1 | A00941 | 37-12379 | CC_ptca0 | 524722.5
GS03FLMB-RIM01-02-CTDMOG066 | N00259 | GS03FLMB-00001 | 1 | A00941 | 37-12379 | CC_ptca1 | -0.60093
GS03FLMB-RIM01-02-CTDMOG066 | N00259 | GS03FLMB-00001 | 1 | A00941 | 37-12379 | CC_ptca2 | 0.032869
GS03FLMB-RIM01-02-CTDMOG066 | N00259 | GS03FLMB-00001 | 1 | A00941 | 37-12379 | CC_ptcb0 | 25.3544
GS03FLMB-RIM01-02-CTDMOG066 | N00259 | GS03FLMB-00001 | 1 | A00941 | 37-12379 | CC_ptcb1 | 0.000875
GS03FLMB-RIM01-02-CTDMOG066 | N00259 | GS03FLMB-00001 | 1 | A00941 | 37-12379 | CC_ptcb2 | 0
GS03FLMB-RIM01-02-CTDMOG066 | N00259 | GS03FLMB-00001 | 1 | A00941 | 37-12379 | CC_pa0 | -0.0055125
GS03FLMB-RIM01-02-CTDMOG066 | N00259 | GS03FLMB-00001 | 1 | A00941 | 37-12379 | CC_pa1 | 0.0044812
GS03FLMB-RIM01-02-CTDMOG066 | N00259 | GS03FLMB-00001 | 1 | A00941 | 37-12379 | CC_pa2 | -1.4246e-11
GS03FLMB-RIM01-02-CTDMOG066 | N00259 | GS03FLMB-00001 | 1 | A00941 | 37-12379 | CC_g | -0.98362
GS03FLMB-RIM01-02-CTDMOG066 | N00259 | GS03FLMB-00001 | 1 | A00941 | 37-12379 | CC_h | 0.15762
GS03FLMB-RIM01-02-CTDMOG066 | N00259 | GS03FLMB-00001 | 1 | A00941 | 37-12379 | CC_i | -0.00019267
GS03FLMB-RIM01-02-CTDMOG066 | N00259 | GS03FLMB-00001 | 1 | A00941 | 37-12379 | CC_j | 3.9297e-05
GS03FLMB-RIM01-02-CTDMOG066 | N00259 | GS03FLMB-00001 | 1 | A00941 | 37-12379 | CC_cpcor | -9.57e-08
GS03FLMB-RIM01-02-CTDMOG066 | N00259 | GS03FLMB-00001 | 1 | A00941 | 37-12379 | CC_ctcor | 3.25e-06
GS03FLMB-RIM01-02-CTDMOG067 | N00259 | GS03FLMB-00001 | 1 | A00931 | 37-12331 | Induction ID | 31 | Depth | 350
GS03FLMB-RIM01-02-CTDMOG067 | N00259 | GS03FLMB-00001 | 1 | A00931 | 37-12331 | CC_lat | -54.0803
GS03FLMB-RIM01-02-CTDMOG067 | N00259 | GS03FLMB-00001 | 1 | A00931 | 37-12331 | CC_lon | -88.9346
GS03FLMB-RIM01-02-CTDMOG067 | N00259 | GS03FLMB-00001 | 1 | A00931 | 37-12331 | CC_p_range | 1450
GS03FLMB-RIM01-02-CTDMOG067 | N00259 | GS03FLMB-00001 | 1 | A00931 | 37-12331 | CC_wbotc | 4.8644e-07
GS03FLMB-RIM01-02-CTDMOG067 | N00259 | GS03FLMB-00001 | 1 | A00931 | 37-12331 | CC_a0 | -4.646e-05
GS03FLMB-RIM01-02-CTDMOG067 | N00259 | GS03FLMB-00001 | 1 | A00931 | 37-12331 | CC_a1 | 0.00029149
GS03FLMB-RIM01-02-CTDMOG067 | N00259 | GS03FLMB-00001 | 1 | A00931 | 37-12331 | CC_a2 | -3.211e-06
GS03FLMB-RIM01-02-CTDMOG067 | N00259 | GS03FLMB-00001 | 1 | A00931 | 37-12331 | CC_a3 | 1.6915e-07
GS03FLMB-RIM01-02-CTDMOG067 | N00259 | GS03FLMB-00001 | 1 | A00931 | 37-12331 | CC_ptempa0 | -73.3006
GS03FLMB-RIM01-02-CTDMOG067 | N00259 | GS03FLMB-00001 | 1 | A00931 | 37-12331 | CC_ptempa1 | 0.05099
GS03FLMB-RIM01-02-CTDMOG067 | N00259 | GS03FLMB-00001 | 1 | A00931 | 37-12331 | CC_ptempa2 | -7.1354e-07
GS03FLMB-RIM01-02-CTDMOG067 | N00259 | GS03FLMB-00001 | 1 | A00931 | 37-12331 | CC_ptca0 | 525445.2
GS03FLMB-RIM01-02-CTDMOG067 | N00259 | GS03FLMB-00001 | 1 | A00931 | 37-12331 | CC_ptca1 | 1.0762
GS03FLMB-RIM01-02-CTDMOG067 | N00259 | GS03FLMB-00001 | 1 | A00931 | 37-12331 | CC_ptca2 | 0.092884
GS03FLMB-RIM01-02-CTDMOG067 | N00259 | GS03FLMB-00001 | 1 | A00931 | 37-12331 | CC_ptcb0 | 25.47
GS03FLMB-RIM01-02-CTDMOG067 | N00259 | GS03FLMB-00001 | 1 | A00931 | 37-12331 | CC_ptcb1 | 0.0004
GS03FLMB-RIM01-02-CTDMOG067 | N00259 | GS03FLMB-00001 | 1 | A00931 | 37-12331 | CC_ptcb2 | 0
GS03FLMB-RIM01-02-CTDMOG067 | N00259 | GS03FLMB-00001 | 1 | A00931 | 37-12331 | CC_pa0 | 0.32756
GS03FLMB-RIM01-02-CTDMOG067 | N00259 | GS03FLMB-00001 | 1 | A00931 | 37-12331 | CC_pa1 | 0.0046261
GS03FLMB-RIM01-02-CTDMOG067 | N00259 | GS03FLMB-00001 | 1 | A00931 | 37-12331 | CC_pa2 | -1.3258e-11
GS03FLMB-RIM01-02-CTDMOG067 | N00259 | GS03FLMB-00001 | 1 | A00931 | 37-12331 | CC_g | -0.98057
GS03FLMB-RIM01-02-CTDMOG067 | N00259 | GS03FLMB-00001 | 1 | A00931 | 37-12331 | CC_h | 0.17074
GS03FLMB-RIM01-02-CTDMOG067 | N00259 | GS03FLMB-00001 | 1 | A00931 | 37-12331 | CC_i | -0.0002187
GS03FLMB-RIM01-02-CTDMOG067 | N00259 | GS03FLMB-00001 | 1 | A00931 | 37-12331 | CC_j | 4.583e-05
GS03FLMB-RIM01-02-CTDMOG067 | N00259 | GS03FLMB-00001 | 1 | A00931 | 37-12331 | CC_cpcor | -9.57e-08
GS03FLMB-RIM01-02-CTDMOG067 | N00259 | GS03FLMB-00001 | 1 | A00931 | 37-12331 | CC_ctcor | 3.25e-06
GS03FLMB-RIM01-02-CTDMOG068 | N00259 | GS03FLMB-00001 | 1 | A00932 | 37-12314 | Induction ID | 14 | Depth | 501
GS03FLMB-RIM01-02-CTDMOG068 | N00259 | GS03FLMB-00001 | 1 | A00932 | 37-12314 | CC_lat | -54.0803
GS03FLMB-RIM01-02-CTDMOG068 | N00259 | GS03FLMB-00001 | 1 | A00932 | 37-12314 | CC_lon | -88.9346
GS03FLMB-RIM01-02-CTDMOG068 | N00259 | GS03FLMB-00001 | 1 | A00932 | 37-12314 | CC_p_range | 1450
GS03FLMB-RIM01-02-CTDMOG068 | N00259 | GS03FLMB-00001 | 1 | A00932 | 37-12314 | CC_wbotc | 0
GS03FLMB-RIM01-02-CTDMOG068 | N00259 | GS03FLMB-00001 | 1 | A00932 | 37-12314 | CC_a0 | -8.1357e-05
GS03FLMB-RIM01-02-CTDMOG068 | N00259 | GS03FLMB-00001 | 1 | A00932 | 37-12314 | CC_a1 | 0.00030165
GS03FLMB-RIM01-02-CTDMOG068 | N00259 | GS03FLMB-00001 | 1 | A00932 | 37-12314 | CC_a2 | -4.0269e-06
GS03FLMB-RIM01-02-CTDMOG068 | N00259 | GS03FLMB-00001 | 1 | A00932 | 37-12314 | CC_a3 | 1.891e-07
GS03FLMB-RIM01-02-CTDMOG068 | N00259 | GS03FLMB-00001 | 1 | A00932 | 37-12314 | CC_ptempa0 | -71.6998
GS03FLMB-RIM01-02-CTDMOG068 | N00259 | GS03FLMB-00001 | 1 | A00932 | 37-12314 | CC_ptempa1 | 0.05
GS03FLMB-RIM01-02-CTDMOG068 | N00259 | GS03FLMB-00001 | 1 | A00932 | 37-12314 | CC_ptempa2 | -3.6547e-07
GS03FLMB-RIM01-02-CTDMOG068 | N00259 | GS03FLMB-00001 | 1 | A00932 | 37-12314 | CC_ptca0 | 524828.6
GS03FLMB-RIM01-02-CTDMOG068 | N00259 | GS03FLMB-00001 | 1 | A00932 | 37-12314 | CC_ptca1 | -1.3053
GS03FLMB-RIM01-02-CTDMOG068 | N00259 | GS03FLMB-00001 | 1 | A00932 | 37-12314 | CC_ptca2 | 0.13969
GS03FLMB-RIM01-02-CTDMOG068 | N00259 | GS03FLMB-00001 | 1 | A00932 | 37-12314 | CC_ptcb0 | 25.3475
GS03FLMB-RIM01-02-CTDMOG068 | N00259 | GS03FLMB-00001 | 1 | A00932 | 37-12314 | CC_ptcb1 | -0.0007
GS03FLMB-RIM01-02-CTDMOG068 | N00259 | GS03FLMB-00001 | 1 | A00932 | 37-12314 | CC_ptcb2 | 0
GS03FLMB-RIM01-02-CTDMOG068 | N00259 | GS03FLMB-00001 | 1 | A00932 | 37-12314 | CC_pa0 | 0.2772
GS03FLMB-RIM01-02-CTDMOG068 | N00259 | GS03FLMB-00001 | 1 | A00932 | 37-12314 | CC_pa1 | 0.0046036
GS03FLMB-RIM01-02-CTDMOG068 | N00259 | GS03FLMB-00001 | 1 | A00932 | 37-12314 | CC_pa2 | -1.4647e-11
GS03FLMB-RIM01-02-CTDMOG068 | N00259 | GS03FLMB-00001 | 1 | A00932 | 37-12314 | CC_g | -0.98631
GS03FLMB-RIM01-02-CTDMOG068 | N00259 | GS03FLMB-00001 | 1 | A00932 | 37-12314 | CC_h | 0.17277
GS03FLMB-RIM01-02-CTDMOG068 | N00259 | GS03FLMB-00001 | 1 | A00932 | 37-12314 | CC_i | -0.00028811
GS03FLMB-RIM01-02-CTDMOG068 | N00259 | GS03FLMB-00001 | 1 | A00932 | 37-12314 | CC_j | 5.1736e-05
GS03FLMB-RIM01-02-CTDMOG068 | N00259 | GS03FLMB-00001 | 1 | A00932 | 37-12314 | CC_cpcor | -9.57e-08
GS03FLMB-RIM01-02-CTDMOG068 | N00259 | GS03FLMB-00001 | 1 | A00932 | 37-12314 | CC_ctcor | 3.25e-06
GS03FLMB-RIM01-02-CTDMOH069 | N00259 | GS03FLMB-00001 | 1 | A00957 | 37-12393 | Induction ID | 93 | Depth | 748
GS03FLMB-RIM01-02-CTDMOH069 | N00259 | GS03FLMB-00001 | 1 | A00957 | 37-12393 | CC_lat | -54.0803
GS03FLMB-RIM01-02-CTDMOH069 | N00259 | GS03FLMB-00001 | 1 | A00957 | 37-12393 | CC_lon | -88.9346
GS03FLMB-RIM01-02-CTDMOH069 | N00259 | GS03FLMB-00001 | 1 | A00957 | 37-12393 | CC_p_range | 5076
GS03FLMB-RIM01-02-CTDMOH069 | N00259 | GS03FLMB-00001 | 1 | A00957 | 37-12393 | CC_wbotc | 1.9883e-07
GS03FLMB-RIM01-02-CTDMOH069 | N00259 | GS03FLMB-00001 | 1 | A00957 | 37-12393 | CC_a0 | -0.00015461
GS03FLMB-RIM01-02-CTDMOH069 | N00259 | GS03FLMB-00001 | 1 | A00957 | 37-12393 | CC_a1 | 0.00031669
GS03FLMB-RIM01-02-CTDMOH069 | N00259 | GS03FLMB-00001 | 1 | A00957 | 37-12393 | CC_a2 | -5.2411e-06
GS03FLMB-RIM01-02-CTDMOH069 | N00259 | GS03FLMB-00001 | 1 | A00957 | 37-12393 | CC_a3 | 2.2432e-07
GS03FLMB-RIM01-02-CTDMOH069 | N00259 | GS03FLMB-00001 | 1 | A00957 | 37-12393 | CC_ptempa0 | -66.6808
GS03FLMB-RIM01-02-CTDMOH069 | N00259 | GS03FLMB-00001 | 1 | A00957 | 37-12393 | CC_ptempa1 | 0.053044
GS03FLMB-RIM01-02-CTDMOH069 | N00259 | GS03FLMB-00001 | 1 | A00957 | 37-12393 | CC_ptempa2 | -7.4858e-07
GS03FLMB-RIM01-02-CTDMOH069 | N00259 | GS03FLMB-00001 | 1 | A00957 | 37-12393 | CC_ptca0 | 524323.7
GS03FLMB-RIM01-02-CTDMOH069 | N00259 | GS03FLMB-00001 | 1 | A00957 | 37-12393 | CC_ptca1 | 0.55279
GS03FLMB-RIM01-02-CTDMOH069 | N00259 | GS03FLMB-00001 | 1 | A00957 | 37-12393 | CC_ptca2 | 0.028186
GS03FLMB-RIM01-02-CTDMOH069 | N00259 | GS03FLMB-00001 | 1 | A00957 | 37-12393 | CC_ptcb0 | 25.2454
GS03FLMB-RIM01-02-CTDMOH069 | N00259 | GS03FLMB-00001 | 1 | A00957 | 37-12393 | CC_ptcb1 | 0.000875
GS03FLMB-RIM01-02-CTDMOH069 | N00259 | GS03FLMB-00001 | 1 | A00957 | 37-12393 | CC_ptcb2 | 0
GS03FLMB-RIM01-02-CTDMOH069 | N00259 | GS03FLMB-00001 | 1 | A00957 | 37-12393 | CC_pa0 | 0.37728
GS03FLMB-RIM01-02-CTDMOH069 | N00259 | GS03FLMB-00001 | 1 | A00957 | 37-12393 | CC_pa1 | 0.016336
GS03FLMB-RIM01-02-CTDMOH069 | N00259 | GS03FLMB-00001 | 1 | A00957 | 37-12393 | CC_pa2 | -6.9264e-10
GS03FLMB-RIM01-02-CTDMOH069 | N00259 | GS03FLMB-00001 | 1 | A00957 | 37-12393 | CC_g | -0.96602
GS03FLMB-RIM01-02-CTDMOH069 | N00259 | GS03FLMB-00001 | 1 | A00957 | 37-12393 | CC_h | 0.15287
GS03FLMB-RIM01-02-CTDMOH069 | N00259 | GS03FLMB-00001 | 1 | A00957 | 37-12393 | CC_i | -0.00011816
GS03FLMB-RIM01-02-CTDMOH069 | N00259 | GS03FLMB-00001 | 1 | A00957 | 37-12393 | CC_j | 3.3135e-05
GS03FLMB-RIM01-02-CTDMOH069 | N00259 | GS03FLMB-00001 | 1 | A00957 | 37-12393 | CC_cpcor | -9.57e-08
GS03FLMB-RIM01-02-CTDMOH069 | N00259 | GS03FLMB-00001 | 1 | A00957 | 37-12393 | CC_ctcor | 3.25e-06
GS03FLMB-RIM01-02-CTDMOH070 | N00259 | GS03FLMB-00001 | 1 | A00956 | 37-12392 | Induction ID | 92 | Depth | 999
GS03FLMB-RIM01-02-CTDMOH070 | N00259 | GS03FLMB-00001 | 1 | A00956 | 37-12392 | CC_lat | -54.0803
GS03FLMB-RIM01-02-CTDMOH070 | N00259 | GS03FLMB-00001 | 1 | A00956 | 37-12392 | CC_lon | -88.9346
GS03FLMB-RIM01-02-CTDMOH070 | N00259 | GS03FLMB-00001 | 1 | A00956 | 37-12392 | CC_p_range | 5076
GS03FLMB-RIM01-02-CTDMOH070 | N00259 | GS03FLMB-00001 | 1 | A00956 | 37-12392 | CC_wbotc | 2.2915e-07
GS03FLMB-RIM01-02-CTDMOH070 | N00259 | GS03FLMB-00001 | 1 | A00956 | 37-12392 | CC_a0 | -6.5278e-05
GS03FLMB-RIM01-02-CTDMOH070 | N00259 | GS03FLMB-00001 | 1 | A00956 | 37-12392 | CC_a1 | 0.00029899
GS03FLMB-RIM01-02-CTDMOH070 | N00259 | GS03FLMB-00001 | 1 | A00956 | 37-12392 | CC_a2 | -3.8722e-06
GS03FLMB-RIM01-02-CTDMOH070 | N00259 | GS03FLMB-00001 | 1 | A00956 | 37-12392 | CC_a3 | 1.8545e-07
GS03FLMB-RIM01-02-CTDMOH070 | N00259 | GS03FLMB-00001 | 1 | A00956 | 37-12392 | CC_ptempa0 | -69.8728
GS03FLMB-RIM01-02-CTDMOH070 | N00259 | GS03FLMB-00001 | 1 | A00956 | 37-12392 | CC_ptempa1 | 0.05099
GS03FLMB-RIM01-02-CTDMOH070 | N00259 | GS03FLMB-00001 | 1 | A00956 | 37-12392 | CC_ptempa2 | -4.4464e-07
GS03FLMB-RIM01-02-CTDMOH070 | N00259 | GS03FLMB-00001 | 1 | A00956 | 37-12392 | CC_ptca0 | 524883.9
GS03FLMB-RIM01-02-CTDMOH070 | N00259 | GS03FLMB-00001 | 1 | A00956 | 37-12392 | CC_ptca1 | -3.8103
GS03FLMB-RIM01-02-CTDMOH070 | N00259 | GS03FLMB-00001 | 1 | A00956 | 37-12392 | CC_ptca2 | 0.057736
GS03FLMB-RIM01-02-CTDMOH070 | N00259 | GS03FLMB-00001 | 1 | A00956 | 37-12392 | CC_ptcb0 | 25.2933
GS03FLMB-RIM01-02-CTDMOH070 | N00259 | GS03FLMB-00001 | 1 | A00956 | 37-12392 | CC_ptcb1 | 0.00065
GS03FLMB-RIM01-02-CTDMOH070 | N00259 | GS03FLMB-00001 | 1 | A00956 | 37-12392 | CC_ptcb2 | 0
GS03FLMB-RIM01-02-CTDMOH070 | N00259 | GS03FLMB-00001 | 1 | A00956 | 37-12392 | CC_pa0 | -0.99088
GS03FLMB-RIM01-02-CTDMOH070 | N00259 | GS03FLMB-00001 | 1 | A00956 | 37-12392 | CC_pa1 | 0.01588
GS03FLMB-RIM01-02-CTDMOH070 | N00259 | GS03FLMB-00001 | 1 | A00956 | 37-12392 | CC_pa2 | -6.57e-10
GS03FLMB-RIM01-02-CTDMOH070 | N00259 | GS03FLMB-00001 | 1 | A00956 | 37-12392 | CC_g | -0.98324
GS03FLMB-RIM01-02-CTDMOH070 | N00259 | GS03FLMB-00001 | 1 | A00956 | 37-12392 | CC_h | 0.15234
GS03FLMB-RIM01-02-CTDMOH070 | N00259 | GS03FLMB-00001 | 1 | A00956 | 37-12392 | CC_i | -0.00014332
GS03FLMB-RIM01-02-CTDMOH070 | N00259 | GS03FLMB-00001 | 1 | A00956 | 37-12392 | CC_j | 3.4144e-05
GS03FLMB-RIM01-02-CTDMOH070 | N00259 | GS03FLMB-00001 | 1 | A00956 | 37-12392 | CC_cpcor | -9.57e-08
GS03FLMB-RIM01-02-CTDMOH070 | N00259 | GS03FLMB-00001 | 1 | A00956 | 37-12392 | CC_ctcor | 3.25e-06
GS03FLMB-RIM01-02-CTDMOH071 | N00259 | GS03FLMB-00001 | 1 | A00959 | 37-12384 | Induction ID | 84 | Depth | 1501
GS03FLMB-RIM01-02-CTDMOH071 | N00259 | GS03FLMB-00001 | 1 | A00959 | 37-12384 | CC_lat | -54.0803
GS03FLMB-RIM01-02-CTDMOH071 | N00259 | GS03FLMB-00001 | 1 | A00959 | 37-12384 | CC_lon | -88.9346
GS03FLMB-RIM01-02-CTDMOH071 | N00259 | GS03FLMB-00001 | 1 | A00959 | 37-12384 | CC_p_range | 5076
GS03FLMB-RIM01-02-CTDMOH071 | N00259 | GS03FLMB-00001 | 1 | A00959 | 37-12384 | CC_wbotc | 1.2784e-07
GS03FLMB-RIM01-02-CTDMOH071 | N00259 | GS03FLMB-00001 | 1 | A00959 | 37-12384 | CC_a0 | -0.00013661
GS03FLMB-RIM01-02-CTDMOH071 | N00259 | GS03FLMB-00001 | 1 | A00959 | 37-12384 | CC_a1 | 0.00031018
GS03FLMB-RIM01-02-CTDMOH071 | N00259 | GS03FLMB-00001 | 1 | A00959 | 37-12384 | CC_a2 | -4.6412e-06
GS03FLMB-RIM01-02-CTDMOH071 | N00259 | GS03FLMB-00001 | 1 | A00959 | 37-12384 | CC_a3 | 2.0774e-07
GS03FLMB-RIM01-02-CTDMOH071 | N00259 | GS03FLMB-00001 | 1 | A00959 | 37-12384 | CC_ptempa0 | -71.7671
GS03FLMB-RIM01-02-CTDMOH071 | N00259 | GS03FLMB-00001 | 1 | A00959 | 37-12384 | CC_ptempa1 | 0.050048
GS03FLMB-RIM01-02-CTDMOH071 | N00259 | GS03FLMB-00001 | 1 | A00959 | 37-12384 | CC_ptempa2 | -5.3586e-07
GS03FLMB-RIM01-02-CTDMOH071 | N00259 | GS03FLMB-00001 | 1 | A00959 | 37-12384 | CC_ptca0 | 525222.5
GS03FLMB-RIM01-02-CTDMOH071 | N00259 | GS03FLMB-00001 | 1 | A00959 | 37-12384 | CC_ptca1 | -0.31666
GS03FLMB-RIM01-02-CTDMOH071 | N00259 | GS03FLMB-00001 | 1 | A00959 | 37-12384 | CC_ptca2 | -0.031411
GS03FLMB-RIM01-02-CTDMOH071 | N00259 | GS03FLMB-00001 | 1 | A00959 | 37-12384 | CC_ptcb0 | 25.2093
GS03FLMB-RIM01-02-CTDMOH071 | N00259 | GS03FLMB-00001 | 1 | A00959 | 37-12384 | CC_ptcb1 | 0.00205
GS03FLMB-RIM01-02-CTDMOH071 | N00259 | GS03FLMB-00001 | 1 | A00959 | 37-12384 | CC_ptcb2 | 0
GS03FLMB-RIM01-02-CTDMOH071 | N00259 | GS03FLMB-00001 | 1 | A00959 | 37-12384 | CC_pa0 | -0.62971
GS03FLMB-RIM01-02-CTDMOH071 | N00259 | GS03FLMB-00001 | 1 | A00959 | 37-12384 | CC_pa1 | 0.016393
GS03FLMB-RIM01-02-CTDMOH071 | N00259 | GS03FLMB-00001 | 1 | A00959 | 37-12384 | CC_pa2 | -7.0831e-10
GS03FLMB-RIM01-02-CTDMOH071 | N00259 | GS03FLMB-00001 | 1 | A00959 | 37-12384 | CC_g | -0.99485
GS03FLMB-RIM01-02-CTDMOH071 | N00259 | GS03FLMB-00001 | 1 | A00959 | 37-12384 | CC_h | 0.14643
GS03FLMB-RIM01-02-CTDMOH071 | N00259 | GS03FLMB-00001 | 1 | A00959 | 37-12384 | CC_i | -0.00010403
GS03FLMB-RIM01-02-CTDMOH071 | N00259 | GS03FLMB-00001 | 1 | A00959 | 37-12384 | CC_j | 2.8158e-05
GS03FLMB-RIM01-02-CTDMOH071 | N00259 | GS03FLMB-00001 | 1 | A00959 | 37-12384 | CC_cpcor | -9.57e-08
GS03FLMB-RIM01-02-CTDMOH071 | N00259 | GS03FLMB-00001 | 1 | A00959 | 37-12384 | CC_ctcor | 3.25e-06
GS03FLMB-RIM01-00-SIOENG000 | N00259 | GS03FLMB-00001 | 1 | OL000081 | 13997 |  |  | The serial number used here is bogus, pending identification of the real serial number.
GS03FLMB-RIS01-00-SIOENG000 | N00259 | GS03FLMB-00001 | 1 | OL000082 | 13991