## Moorings
Mooring OOIBARCODE | Ref Des | Serial Number | Deployment Number | Anchor Launch Date | Anchor Launch Time | Recover Date | Latitude | Longitude | Water Depth | Cruise Number | Notes
N00253 | GP03FLMA | GP03FLMA-00003 | 3 | 2015-06-06 | 22:40 | 2016-06-28 | 49° 58.60' N | 144° 14.77' W | 4127 | TN-323 |  | 49.9767 | -144.2462

## Asset_Cal_Info
Ref Des | Mooring OOIBARCODE | Mooring Serial Number | Deployment Number | Sensor OOIBARCODE | Sensor Serial Number | Calibration Cofficient Name | Calibration Cofficient Value | Notes
GP03FLMA-RIS01-05-FLORTD000 | N00253 | GP03FLMA-00003 | 3 | A01497 | 1216 | CC_scale_factor_volume_scatter | 1.929e-06 | Depth | 29
GP03FLMA-RIS01-05-FLORTD000 | N00253 | GP03FLMA-00003 | 3 | A01497 | 1216 | CC_dark_counts_volume_scatter | 48 | Requires TEMPWAT and PRACSAL (PD2927/2929) from a nearby CTD
GP03FLMA-RIS01-05-FLORTD000 | N00253 | GP03FLMA-00003 | 3 | A01497 | 1216 | CC_scale_factor_chlorophyll_a | 0.0121
GP03FLMA-RIS01-05-FLORTD000 | N00253 | GP03FLMA-00003 | 3 | A01497 | 1216 | CC_dark_counts_chlorophyll_a | 48
GP03FLMA-RIS01-05-FLORTD000 | N00253 | GP03FLMA-00003 | 3 | A01497 | 1216 | CC_scale_factor_cdom | 0.0905
GP03FLMA-RIS01-05-FLORTD000 | N00253 | GP03FLMA-00003 | 3 | A01497 | 1216 | CC_dark_counts_cdom | 42
GP03FLMA-RIS01-05-FLORTD000 | N00253 | GP03FLMA-00003 | 3 | A01497 | 1216 | CC_scattering_angle | 124 | Constant
GP03FLMA-RIS01-05-FLORTD000 | N00253 | GP03FLMA-00003 | 3 | A01497 | 1216 | CC_measurement_wavelength | 700 | Constant
GP03FLMA-RIS01-05-FLORTD000 | N00253 | GP03FLMA-00003 | 3 | A01497 | 1216 | CC_angular_resolution | 1.076 | Constant
GP03FLMA-RIS01-05-FLORTD000 | N00253 | GP03FLMA-00003 | 3 | A01497 | 1216 | CC_depolarization_ratio | 0.039 | Constant
GP03FLMA-RIS01-04-PHSENF000 | N00253 | GP03FLMA-00003 | 3 | A00161 | P0080 | CC_ea434 | 17533 | Depth | 29
GP03FLMA-RIS01-04-PHSENF000 | N00253 | GP03FLMA-00003 | 3 | A00161 | P0080 | CC_eb434 | 2229
GP03FLMA-RIS01-04-PHSENF000 | N00253 | GP03FLMA-00003 | 3 | A00161 | P0080 | CC_ea578 | 101
GP03FLMA-RIS01-04-PHSENF000 | N00253 | GP03FLMA-00003 | 3 | A00161 | P0080 | CC_eb578 | 38502
GP03FLMA-RIS01-04-PHSENF000 | N00253 | GP03FLMA-00003 | 3 | A00161 | P0080 | CC_ind_slp | 1
GP03FLMA-RIS01-04-PHSENF000 | N00253 | GP03FLMA-00003 | 3 | A00161 | P0080 | CC_ind_off | 0
GP03FLMA-RIS01-04-PHSENF000 | N00253 | GP03FLMA-00003 | 3 | A00161 | P0080 | CC_psal | 35 | Constant
GP03FLMA-RIS01-03-DOSTAD000 | N00253 | GP03FLMA-00003 | 3 | A00902 | 394 | CC_lat | 49.9767 | Depth | 29
GP03FLMA-RIS01-03-DOSTAD000 | N00253 | GP03FLMA-00003 | 3 | A00902 | 394 | CC_lon | -144.2462 | Requires TEMPWAT, PRESWAT, and PRACSAL from GP03FLMA-RIS02-03-CTDMOG000
GP03FLMA-RIS01-03-DOSTAD000 | N00253 | GP03FLMA-00003 | 3 | A00902 | 394 | CC_csv | [2.84877E-03, 1.20979E-04, 2.43655E-06, 2.30030E+02, -3.23256E-01, -5.85685E+01, 4.544557E+00]
GP03FLMA-RIM01-02-ADCPSL003 | N00253 | GP03FLMA-00003 | 3 | A01503 | 21393 | CC_lat | 49.9767 | Depth | 500
GP03FLMA-RIM01-02-ADCPSL003 | N00253 | GP03FLMA-00003 | 3 | A01503 | 21393 | CC_lon | -144.2462
GP03FLMA-RIM01-02-ADCPSL003 | N00253 | GP03FLMA-00003 | 3 | A01503 | 21393 | CC_latitude | 49.9767
GP03FLMA-RIM01-02-ADCPSL003 | N00253 | GP03FLMA-00003 | 3 | A01503 | 21393 | CC_longitude | -144.2462
GP03FLMA-RIM01-02-ADCPSL003 | N00253 | GP03FLMA-00003 | 3 | A01503 | 21393 | CC_depth | 500000 | Units in mm
GP03FLMA-RIM01-02-ADCPSL003 | N00253 | GP03FLMA-00003 | 3 | A01503 | 21393 | CC_scale_factor1 | 0.45
GP03FLMA-RIM01-02-ADCPSL003 | N00253 | GP03FLMA-00003 | 3 | A01503 | 21393 | CC_scale_factor2 | 0.45
GP03FLMA-RIM01-02-ADCPSL003 | N00253 | GP03FLMA-00003 | 3 | A01503 | 21393 | CC_scale_factor3 | 0.45
GP03FLMA-RIM01-02-ADCPSL003 | N00253 | GP03FLMA-00003 | 3 | A01503 | 21393 | CC_scale_factor4 | 0.45
GP03FLMA-RIM01-02-CTDMOG040 | N00253 | GP03FLMA-00003 | 3 | A00108 | 37-10219 | Induction ID | 19 | Depth | 29
GP03FLMA-RIM01-02-CTDMOG040 | N00253 | GP03FLMA-00003 | 3 | A00108 | 37-10219 | CC_lat | 49.9767
GP03FLMA-RIM01-02-CTDMOG040 | N00253 | GP03FLMA-00003 | 3 | A00108 | 37-10219 | CC_lon | -144.2462
GP03FLMA-RIM01-02-CTDMOG040 | N00253 | GP03FLMA-00003 | 3 | A00108 | 37-10219 | CC_p_range | 1450
GP03FLMA-RIM01-02-CTDMOG040 | N00253 | GP03FLMA-00003 | 3 | A00108 | 37-10219 | CC_wbotc | 3.8083e-07
GP03FLMA-RIM01-02-CTDMOG040 | N00253 | GP03FLMA-00003 | 3 | A00108 | 37-10219 | CC_a0 | -6.9775e-05
GP03FLMA-RIM01-02-CTDMOG040 | N00253 | GP03FLMA-00003 | 3 | A00108 | 37-10219 | CC_a1 | 0.00029558
GP03FLMA-RIM01-02-CTDMOG040 | N00253 | GP03FLMA-00003 | 3 | A00108 | 37-10219 | CC_a2 | -3.4742e-06
GP03FLMA-RIM01-02-CTDMOG040 | N00253 | GP03FLMA-00003 | 3 | A00108 | 37-10219 | CC_a3 | 1.7649e-07
GP03FLMA-RIM01-02-CTDMOG040 | N00253 | GP03FLMA-00003 | 3 | A00108 | 37-10219 | CC_ptempa0 | -67.9818
GP03FLMA-RIM01-02-CTDMOG040 | N00253 | GP03FLMA-00003 | 3 | A00108 | 37-10219 | CC_ptempa1 | 0.05233
GP03FLMA-RIM01-02-CTDMOG040 | N00253 | GP03FLMA-00003 | 3 | A00108 | 37-10219 | CC_ptempa2 | -5.8022e-07
GP03FLMA-RIM01-02-CTDMOG040 | N00253 | GP03FLMA-00003 | 3 | A00108 | 37-10219 | CC_ptca0 | 525005.6
GP03FLMA-RIM01-02-CTDMOG040 | N00253 | GP03FLMA-00003 | 3 | A00108 | 37-10219 | CC_ptca1 | -4.9216
GP03FLMA-RIM01-02-CTDMOG040 | N00253 | GP03FLMA-00003 | 3 | A00108 | 37-10219 | CC_ptca2 | 0.094856
GP03FLMA-RIM01-02-CTDMOG040 | N00253 | GP03FLMA-00003 | 3 | A00108 | 37-10219 | CC_ptcb0 | 25.401
GP03FLMA-RIM01-02-CTDMOG040 | N00253 | GP03FLMA-00003 | 3 | A00108 | 37-10219 | CC_ptcb1 | -0.0008
GP03FLMA-RIM01-02-CTDMOG040 | N00253 | GP03FLMA-00003 | 3 | A00108 | 37-10219 | CC_ptcb2 | 0
GP03FLMA-RIM01-02-CTDMOG040 | N00253 | GP03FLMA-00003 | 3 | A00108 | 37-10219 | CC_pa0 | -0.28753
GP03FLMA-RIM01-02-CTDMOG040 | N00253 | GP03FLMA-00003 | 3 | A00108 | 37-10219 | CC_pa1 | 0.0048271
GP03FLMA-RIM01-02-CTDMOG040 | N00253 | GP03FLMA-00003 | 3 | A00108 | 37-10219 | CC_pa2 | -1.9215e-11
GP03FLMA-RIM01-02-CTDMOG040 | N00253 | GP03FLMA-00003 | 3 | A00108 | 37-10219 | CC_g | -0.96532
GP03FLMA-RIM01-02-CTDMOG040 | N00253 | GP03FLMA-00003 | 3 | A00108 | 37-10219 | CC_h | 0.14038
GP03FLMA-RIM01-02-CTDMOG040 | N00253 | GP03FLMA-00003 | 3 | A00108 | 37-10219 | CC_i | -0.00023007
GP03FLMA-RIM01-02-CTDMOG040 | N00253 | GP03FLMA-00003 | 3 | A00108 | 37-10219 | CC_j | 3.5161e-05
GP03FLMA-RIM01-02-CTDMOG040 | N00253 | GP03FLMA-00003 | 3 | A00108 | 37-10219 | CC_cpcor | -9.57e-08
GP03FLMA-RIM01-02-CTDMOG040 | N00253 | GP03FLMA-00003 | 3 | A00108 | 37-10219 | CC_ctcor | 3.25e-06
GP03FLMA-RIM01-02-CTDMOG041 | N00253 | GP03FLMA-00003 | 3 | A00950 | 37-12411 | Induction ID | 11 | Depth | 39
GP03FLMA-RIM01-02-CTDMOG041 | N00253 | GP03FLMA-00003 | 3 | A00950 | 37-12411 | CC_lat | 49.9767
GP03FLMA-RIM01-02-CTDMOG041 | N00253 | GP03FLMA-00003 | 3 | A00950 | 37-12411 | CC_lon | -144.2462
GP03FLMA-RIM01-02-CTDMOG041 | N00253 | GP03FLMA-00003 | 3 | A00950 | 37-12411 | CC_p_range | 1450
GP03FLMA-RIM01-02-CTDMOG041 | N00253 | GP03FLMA-00003 | 3 | A00950 | 37-12411 | CC_wbotc | 3.3282e-07
GP03FLMA-RIM01-02-CTDMOG041 | N00253 | GP03FLMA-00003 | 3 | A00950 | 37-12411 | CC_a0 | -0.00010256
GP03FLMA-RIM01-02-CTDMOG041 | N00253 | GP03FLMA-00003 | 3 | A00950 | 37-12411 | CC_a1 | 0.00030644
GP03FLMA-RIM01-02-CTDMOG041 | N00253 | GP03FLMA-00003 | 3 | A00950 | 37-12411 | CC_a2 | -4.48e-06
GP03FLMA-RIM01-02-CTDMOG041 | N00253 | GP03FLMA-00003 | 3 | A00950 | 37-12411 | CC_a3 | 2.0129e-07
GP03FLMA-RIM01-02-CTDMOG041 | N00253 | GP03FLMA-00003 | 3 | A00950 | 37-12411 | CC_ptempa0 | -67.4508
GP03FLMA-RIM01-02-CTDMOG041 | N00253 | GP03FLMA-00003 | 3 | A00950 | 37-12411 | CC_ptempa1 | 0.050983
GP03FLMA-RIM01-02-CTDMOG041 | N00253 | GP03FLMA-00003 | 3 | A00950 | 37-12411 | CC_ptempa2 | -3.1848e-07
GP03FLMA-RIM01-02-CTDMOG041 | N00253 | GP03FLMA-00003 | 3 | A00950 | 37-12411 | CC_ptca0 | 525164.8
GP03FLMA-RIM01-02-CTDMOG041 | N00253 | GP03FLMA-00003 | 3 | A00950 | 37-12411 | CC_ptca1 | 2.9749
GP03FLMA-RIM01-02-CTDMOG041 | N00253 | GP03FLMA-00003 | 3 | A00950 | 37-12411 | CC_ptca2 | -0.047796
GP03FLMA-RIM01-02-CTDMOG041 | N00253 | GP03FLMA-00003 | 3 | A00950 | 37-12411 | CC_ptcb0 | 25.4934
GP03FLMA-RIM01-02-CTDMOG041 | N00253 | GP03FLMA-00003 | 3 | A00950 | 37-12411 | CC_ptcb1 | -0.001525
GP03FLMA-RIM01-02-CTDMOG041 | N00253 | GP03FLMA-00003 | 3 | A00950 | 37-12411 | CC_ptcb2 | 0
GP03FLMA-RIM01-02-CTDMOG041 | N00253 | GP03FLMA-00003 | 3 | A00950 | 37-12411 | CC_pa0 | 0.21687
GP03FLMA-RIM01-02-CTDMOG041 | N00253 | GP03FLMA-00003 | 3 | A00950 | 37-12411 | CC_pa1 | 0.0044669
GP03FLMA-RIM01-02-CTDMOG041 | N00253 | GP03FLMA-00003 | 3 | A00950 | 37-12411 | CC_pa2 | -1.0932e-11
GP03FLMA-RIM01-02-CTDMOG041 | N00253 | GP03FLMA-00003 | 3 | A00950 | 37-12411 | CC_g | -0.98378
GP03FLMA-RIM01-02-CTDMOG041 | N00253 | GP03FLMA-00003 | 3 | A00950 | 37-12411 | CC_h | 0.15709
GP03FLMA-RIM01-02-CTDMOG041 | N00253 | GP03FLMA-00003 | 3 | A00950 | 37-12411 | CC_i | -0.00014869
GP03FLMA-RIM01-02-CTDMOG041 | N00253 | GP03FLMA-00003 | 3 | A00950 | 37-12411 | CC_j | 3.5589e-05
GP03FLMA-RIM01-02-CTDMOG041 | N00253 | GP03FLMA-00003 | 3 | A00950 | 37-12411 | CC_cpcor | -9.57e-08
GP03FLMA-RIM01-02-CTDMOG041 | N00253 | GP03FLMA-00003 | 3 | A00950 | 37-12411 | CC_ctcor | 3.25e-06
GP03FLMA-RIM01-02-CTDMOG042 | N00253 | GP03FLMA-00003 | 3 | A00113 | 37-10224 | Induction ID | 12 | Depth | 59
GP03FLMA-RIM01-02-CTDMOG042 | N00253 | GP03FLMA-00003 | 3 | A00113 | 37-10224 | CC_lat | 49.9767
GP03FLMA-RIM01-02-CTDMOG042 | N00253 | GP03FLMA-00003 | 3 | A00113 | 37-10224 | CC_lon | -144.2462
GP03FLMA-RIM01-02-CTDMOG042 | N00253 | GP03FLMA-00003 | 3 | A00113 | 37-10224 | CC_p_range | 1450
GP03FLMA-RIM01-02-CTDMOG042 | N00253 | GP03FLMA-00003 | 3 | A00113 | 37-10224 | CC_wbotc | 3.3773e-07
GP03FLMA-RIM01-02-CTDMOG042 | N00253 | GP03FLMA-00003 | 3 | A00113 | 37-10224 | CC_a0 | -0.00012891
GP03FLMA-RIM01-02-CTDMOG042 | N00253 | GP03FLMA-00003 | 3 | A00113 | 37-10224 | CC_a1 | 0.0003117
GP03FLMA-RIM01-02-CTDMOG042 | N00253 | GP03FLMA-00003 | 3 | A00113 | 37-10224 | CC_a2 | -4.8683e-06
GP03FLMA-RIM01-02-CTDMOG042 | N00253 | GP03FLMA-00003 | 3 | A00113 | 37-10224 | CC_a3 | 2.1483e-07
GP03FLMA-RIM01-02-CTDMOG042 | N00253 | GP03FLMA-00003 | 3 | A00113 | 37-10224 | CC_ptempa0 | -73.3669
GP03FLMA-RIM01-02-CTDMOG042 | N00253 | GP03FLMA-00003 | 3 | A00113 | 37-10224 | CC_ptempa1 | 0.051135
GP03FLMA-RIM01-02-CTDMOG042 | N00253 | GP03FLMA-00003 | 3 | A00113 | 37-10224 | CC_ptempa2 | -5.567e-07
GP03FLMA-RIM01-02-CTDMOG042 | N00253 | GP03FLMA-00003 | 3 | A00113 | 37-10224 | CC_ptca0 | 524745.3
GP03FLMA-RIM01-02-CTDMOG042 | N00253 | GP03FLMA-00003 | 3 | A00113 | 37-10224 | CC_ptca1 | -0.34323
GP03FLMA-RIM01-02-CTDMOG042 | N00253 | GP03FLMA-00003 | 3 | A00113 | 37-10224 | CC_ptca2 | -0.022857
GP03FLMA-RIM01-02-CTDMOG042 | N00253 | GP03FLMA-00003 | 3 | A00113 | 37-10224 | CC_ptcb0 | 25.3382
GP03FLMA-RIM01-02-CTDMOG042 | N00253 | GP03FLMA-00003 | 3 | A00113 | 37-10224 | CC_ptcb1 | -0.0011
GP03FLMA-RIM01-02-CTDMOG042 | N00253 | GP03FLMA-00003 | 3 | A00113 | 37-10224 | CC_ptcb2 | 0
GP03FLMA-RIM01-02-CTDMOG042 | N00253 | GP03FLMA-00003 | 3 | A00113 | 37-10224 | CC_pa0 | -0.04999
GP03FLMA-RIM01-02-CTDMOG042 | N00253 | GP03FLMA-00003 | 3 | A00113 | 37-10224 | CC_pa1 | 0.0048119
GP03FLMA-RIM01-02-CTDMOG042 | N00253 | GP03FLMA-00003 | 3 | A00113 | 37-10224 | CC_pa2 | -2.0368e-11
GP03FLMA-RIM01-02-CTDMOG042 | N00253 | GP03FLMA-00003 | 3 | A00113 | 37-10224 | CC_g | -0.96844
GP03FLMA-RIM01-02-CTDMOG042 | N00253 | GP03FLMA-00003 | 3 | A00113 | 37-10224 | CC_h | 0.13133
GP03FLMA-RIM01-02-CTDMOG042 | N00253 | GP03FLMA-00003 | 3 | A00113 | 37-10224 | CC_i | 1.6867e-06
GP03FLMA-RIM01-02-CTDMOG042 | N00253 | GP03FLMA-00003 | 3 | A00113 | 37-10224 | CC_j | 1.9871e-05
GP03FLMA-RIM01-02-CTDMOG042 | N00253 | GP03FLMA-00003 | 3 | A00113 | 37-10224 | CC_cpcor | -9.57e-08
GP03FLMA-RIM01-02-CTDMOG042 | N00253 | GP03FLMA-00003 | 3 | A00113 | 37-10224 | CC_ctcor | 3.25e-06
GP03FLMA-RIM01-02-CTDMOG043 | N00253 | GP03FLMA-00003 | 3 | A00109 | 37-10220 | Induction ID | 13 | Depth | 90
GP03FLMA-RIM01-02-CTDMOG043 | N00253 | GP03FLMA-00003 | 3 | A00109 | 37-10220 | CC_lat | 49.9767
GP03FLMA-RIM01-02-CTDMOG043 | N00253 | GP03FLMA-00003 | 3 | A00109 | 37-10220 | CC_lon | -144.2462
GP03FLMA-RIM01-02-CTDMOG043 | N00253 | GP03FLMA-00003 | 3 | A00109 | 37-10220 | CC_p_range | 1450
GP03FLMA-RIM01-02-CTDMOG043 | N00253 | GP03FLMA-00003 | 3 | A00109 | 37-10220 | CC_wbotc | 4.0111e-07
GP03FLMA-RIM01-02-CTDMOG043 | N00253 | GP03FLMA-00003 | 3 | A00109 | 37-10220 | CC_a0 | -0.00010798
GP03FLMA-RIM01-02-CTDMOG043 | N00253 | GP03FLMA-00003 | 3 | A00109 | 37-10220 | CC_a1 | 0.00030461
GP03FLMA-RIM01-02-CTDMOG043 | N00253 | GP03FLMA-00003 | 3 | A00109 | 37-10220 | CC_a2 | -4.1871e-06
GP03FLMA-RIM01-02-CTDMOG043 | N00253 | GP03FLMA-00003 | 3 | A00109 | 37-10220 | CC_a3 | 1.9411e-07
GP03FLMA-RIM01-02-CTDMOG043 | N00253 | GP03FLMA-00003 | 3 | A00109 | 37-10220 | CC_ptempa0 | -70.3422
GP03FLMA-RIM01-02-CTDMOG043 | N00253 | GP03FLMA-00003 | 3 | A00109 | 37-10220 | CC_ptempa1 | 0.05137
GP03FLMA-RIM01-02-CTDMOG043 | N00253 | GP03FLMA-00003 | 3 | A00109 | 37-10220 | CC_ptempa2 | -4.1294e-07
GP03FLMA-RIM01-02-CTDMOG043 | N00253 | GP03FLMA-00003 | 3 | A00109 | 37-10220 | CC_ptca0 | 524869.1
GP03FLMA-RIM01-02-CTDMOG043 | N00253 | GP03FLMA-00003 | 3 | A00109 | 37-10220 | CC_ptca1 | 0.29293
GP03FLMA-RIM01-02-CTDMOG043 | N00253 | GP03FLMA-00003 | 3 | A00109 | 37-10220 | CC_ptca2 | 0.0091524
GP03FLMA-RIM01-02-CTDMOG043 | N00253 | GP03FLMA-00003 | 3 | A00109 | 37-10220 | CC_ptcb0 | 25.362
GP03FLMA-RIM01-02-CTDMOG043 | N00253 | GP03FLMA-00003 | 3 | A00109 | 37-10220 | CC_ptcb1 | -0.0008
GP03FLMA-RIM01-02-CTDMOG043 | N00253 | GP03FLMA-00003 | 3 | A00109 | 37-10220 | CC_ptcb2 | 0
GP03FLMA-RIM01-02-CTDMOG043 | N00253 | GP03FLMA-00003 | 3 | A00109 | 37-10220 | CC_pa0 | 0.054054
GP03FLMA-RIM01-02-CTDMOG043 | N00253 | GP03FLMA-00003 | 3 | A00109 | 37-10220 | CC_pa1 | 0.0048343
GP03FLMA-RIM01-02-CTDMOG043 | N00253 | GP03FLMA-00003 | 3 | A00109 | 37-10220 | CC_pa2 | -1.9377e-11
GP03FLMA-RIM01-02-CTDMOG043 | N00253 | GP03FLMA-00003 | 3 | A00109 | 37-10220 | CC_g | -0.97886
GP03FLMA-RIM01-02-CTDMOG043 | N00253 | GP03FLMA-00003 | 3 | A00109 | 37-10220 | CC_h | 0.13448
GP03FLMA-RIM01-02-CTDMOG043 | N00253 | GP03FLMA-00003 | 3 | A00109 | 37-10220 | CC_i | -0.00018722
GP03FLMA-RIM01-02-CTDMOG043 | N00253 | GP03FLMA-00003 | 3 | A00109 | 37-10220 | CC_j | 3.1014e-05
GP03FLMA-RIM01-02-CTDMOG043 | N00253 | GP03FLMA-00003 | 3 | A00109 | 37-10220 | CC_cpcor | -9.57e-08
GP03FLMA-RIM01-02-CTDMOG043 | N00253 | GP03FLMA-00003 | 3 | A00109 | 37-10220 | CC_ctcor | 3.25e-06
GP03FLMA-RIM01-02-CTDMOG044 | N00253 | GP03FLMA-00003 | 3 | A00110 | 37-10221 | Induction ID | 14 | Depth | 130
GP03FLMA-RIM01-02-CTDMOG044 | N00253 | GP03FLMA-00003 | 3 | A00110 | 37-10221 | CC_lat | 49.9767
GP03FLMA-RIM01-02-CTDMOG044 | N00253 | GP03FLMA-00003 | 3 | A00110 | 37-10221 | CC_lon | -144.2462
GP03FLMA-RIM01-02-CTDMOG044 | N00253 | GP03FLMA-00003 | 3 | A00110 | 37-10221 | CC_p_range | 1450
GP03FLMA-RIM01-02-CTDMOG044 | N00253 | GP03FLMA-00003 | 3 | A00110 | 37-10221 | CC_wbotc | 1.227e-06
GP03FLMA-RIM01-02-CTDMOG044 | N00253 | GP03FLMA-00003 | 3 | A00110 | 37-10221 | CC_a0 | -8.391e-05
GP03FLMA-RIM01-02-CTDMOG044 | N00253 | GP03FLMA-00003 | 3 | A00110 | 37-10221 | CC_a1 | 0.00029929
GP03FLMA-RIM01-02-CTDMOG044 | N00253 | GP03FLMA-00003 | 3 | A00110 | 37-10221 | CC_a2 | -3.7379e-06
GP03FLMA-RIM01-02-CTDMOG044 | N00253 | GP03FLMA-00003 | 3 | A00110 | 37-10221 | CC_a3 | 1.8253e-07
GP03FLMA-RIM01-02-CTDMOG044 | N00253 | GP03FLMA-00003 | 3 | A00110 | 37-10221 | CC_ptempa0 | -67.2331
GP03FLMA-RIM01-02-CTDMOG044 | N00253 | GP03FLMA-00003 | 3 | A00110 | 37-10221 | CC_ptempa1 | 0.052269
GP03FLMA-RIM01-02-CTDMOG044 | N00253 | GP03FLMA-00003 | 3 | A00110 | 37-10221 | CC_ptempa2 | -4.8652e-07
GP03FLMA-RIM01-02-CTDMOG044 | N00253 | GP03FLMA-00003 | 3 | A00110 | 37-10221 | CC_ptca0 | 524382.2
GP03FLMA-RIM01-02-CTDMOG044 | N00253 | GP03FLMA-00003 | 3 | A00110 | 37-10221 | CC_ptca1 | -1.4221
GP03FLMA-RIM01-02-CTDMOG044 | N00253 | GP03FLMA-00003 | 3 | A00110 | 37-10221 | CC_ptca2 | 0.033177
GP03FLMA-RIM01-02-CTDMOG044 | N00253 | GP03FLMA-00003 | 3 | A00110 | 37-10221 | CC_ptcb0 | 25.3156
GP03FLMA-RIM01-02-CTDMOG044 | N00253 | GP03FLMA-00003 | 3 | A00110 | 37-10221 | CC_ptcb1 | -0.000675
GP03FLMA-RIM01-02-CTDMOG044 | N00253 | GP03FLMA-00003 | 3 | A00110 | 37-10221 | CC_ptcb2 | 0
GP03FLMA-RIM01-02-CTDMOG044 | N00253 | GP03FLMA-00003 | 3 | A00110 | 37-10221 | CC_pa0 | -0.07722
GP03FLMA-RIM01-02-CTDMOG044 | N00253 | GP03FLMA-00003 | 3 | A00110 | 37-10221 | CC_pa1 | 0.0048259
GP03FLMA-RIM01-02-CTDMOG044 | N00253 | GP03FLMA-00003 | 3 | A00110 | 37-10221 | CC_pa2 | -1.4351e-11
GP03FLMA-RIM01-02-CTDMOG044 | N00253 | GP03FLMA-00003 | 3 | A00110 | 37-10221 | CC_g | -0.95815
GP03FLMA-RIM01-02-CTDMOG044 | N00253 | GP03FLMA-00003 | 3 | A00110 | 37-10221 | CC_h | 0.14447
GP03FLMA-RIM01-02-CTDMOG044 | N00253 | GP03FLMA-00003 | 3 | A00110 | 37-10221 | CC_i | -0.00036054
GP03FLMA-RIM01-02-CTDMOG044 | N00253 | GP03FLMA-00003 | 3 | A00110 | 37-10221 | CC_j | 4.7872e-05
GP03FLMA-RIM01-02-CTDMOG044 | N00253 | GP03FLMA-00003 | 3 | A00110 | 37-10221 | CC_cpcor | -9.57e-08
GP03FLMA-RIM01-02-CTDMOG044 | N00253 | GP03FLMA-00003 | 3 | A00110 | 37-10221 | CC_ctcor | 3.25e-06
GP03FLMA-RIM01-02-CTDMOG052
GP03FLMA-RIM01-02-CTDMOG045 | N00253 | GP03FLMA-00003 | 3 | A00104 | 37-10215 | Induction ID | 15 | Depth | 180 | GP03FLMA-RIM01-02-CTDMOG053
GP03FLMA-RIM01-02-CTDMOG045 | N00253 | GP03FLMA-00003 | 3 | A00104 | 37-10215 | CC_lat | 49.9767 |  |  | GP03FLMA-RIM01-02-CTDMOG054
GP03FLMA-RIM01-02-CTDMOG045 | N00253 | GP03FLMA-00003 | 3 | A00104 | 37-10215 | CC_lon | -144.2462 |  |  | GP03FLMA-RIM01-02-CTDMOG055
GP03FLMA-RIM01-02-CTDMOG045 | N00253 | GP03FLMA-00003 | 3 | A00104 | 37-10215 | CC_p_range | 1450
GP03FLMA-RIM01-02-CTDMOG045 | N00253 | GP03FLMA-00003 | 3 | A00104 | 37-10215 | CC_wbotc | 1.1919e-06
GP03FLMA-RIM01-02-CTDMOG045 | N00253 | GP03FLMA-00003 | 3 | A00104 | 37-10215 | CC_a0 | -4.8446e-05
GP03FLMA-RIM01-02-CTDMOG045 | N00253 | GP03FLMA-00003 | 3 | A00104 | 37-10215 | CC_a1 | 0.00029719
GP03FLMA-RIM01-02-CTDMOG045 | N00253 | GP03FLMA-00003 | 3 | A00104 | 37-10215 | CC_a2 | -3.8233e-06
GP03FLMA-RIM01-02-CTDMOG045 | N00253 | GP03FLMA-00003 | 3 | A00104 | 37-10215 | CC_a3 | 1.8396e-07
GP03FLMA-RIM01-02-CTDMOG045 | N00253 | GP03FLMA-00003 | 3 | A00104 | 37-10215 | CC_ptempa0 | -71.2197
GP03FLMA-RIM01-02-CTDMOG045 | N00253 | GP03FLMA-00003 | 3 | A00104 | 37-10215 | CC_ptempa1 | 0.052961
GP03FLMA-RIM01-02-CTDMOG045 | N00253 | GP03FLMA-00003 | 3 | A00104 | 37-10215 | CC_ptempa2 | -7.7539e-07
GP03FLMA-RIM01-02-CTDMOG045 | N00253 | GP03FLMA-00003 | 3 | A00104 | 37-10215 | CC_ptca0 | 525348.4
GP03FLMA-RIM01-02-CTDMOG045 | N00253 | GP03FLMA-00003 | 3 | A00104 | 37-10215 | CC_ptca1 | 1.9503
GP03FLMA-RIM01-02-CTDMOG045 | N00253 | GP03FLMA-00003 | 3 | A00104 | 37-10215 | CC_ptca2 | -0.017459
GP03FLMA-RIM01-02-CTDMOG045 | N00253 | GP03FLMA-00003 | 3 | A00104 | 37-10215 | CC_ptcb0 | 25.2524
GP03FLMA-RIM01-02-CTDMOG045 | N00253 | GP03FLMA-00003 | 3 | A00104 | 37-10215 | CC_ptcb1 | 0.001075
GP03FLMA-RIM01-02-CTDMOG045 | N00253 | GP03FLMA-00003 | 3 | A00104 | 37-10215 | CC_ptcb2 | 0
GP03FLMA-RIM01-02-CTDMOG045 | N00253 | GP03FLMA-00003 | 3 | A00104 | 37-10215 | CC_pa0 | 0.1481
GP03FLMA-RIM01-02-CTDMOG045 | N00253 | GP03FLMA-00003 | 3 | A00104 | 37-10215 | CC_pa1 | 0.0048915
GP03FLMA-RIM01-02-CTDMOG045 | N00253 | GP03FLMA-00003 | 3 | A00104 | 37-10215 | CC_pa2 | -1.7733e-11
GP03FLMA-RIM01-02-CTDMOG045 | N00253 | GP03FLMA-00003 | 3 | A00104 | 37-10215 | CC_g | -0.98078
GP03FLMA-RIM01-02-CTDMOG045 | N00253 | GP03FLMA-00003 | 3 | A00104 | 37-10215 | CC_h | 0.14714
GP03FLMA-RIM01-02-CTDMOG045 | N00253 | GP03FLMA-00003 | 3 | A00104 | 37-10215 | CC_i | -0.00033993
GP03FLMA-RIM01-02-CTDMOG045 | N00253 | GP03FLMA-00003 | 3 | A00104 | 37-10215 | CC_j | 4.6423e-05
GP03FLMA-RIM01-02-CTDMOG045 | N00253 | GP03FLMA-00003 | 3 | A00104 | 37-10215 | CC_cpcor | -9.57e-08
GP03FLMA-RIM01-02-CTDMOG045 | N00253 | GP03FLMA-00003 | 3 | A00104 | 37-10215 | CC_ctcor | 3.25e-06
GP03FLMA-RIM01-02-CTDMOG046 | N00253 | GP03FLMA-00003 | 3 | A00137 | 37-10252 | Induction ID | 16 | Depth | 250
GP03FLMA-RIM01-02-CTDMOG046 | N00253 | GP03FLMA-00003 | 3 | A00137 | 37-10252 | CC_lat | 49.9767
GP03FLMA-RIM01-02-CTDMOG046 | N00253 | GP03FLMA-00003 | 3 | A00137 | 37-10252 | CC_lon | -144.2462
GP03FLMA-RIM01-02-CTDMOG046 | N00253 | GP03FLMA-00003 | 3 | A00137 | 37-10252 | CC_p_range | 1450
GP03FLMA-RIM01-02-CTDMOG046 | N00253 | GP03FLMA-00003 | 3 | A00137 | 37-10252 | CC_wbotc | 5.531e-07
GP03FLMA-RIM01-02-CTDMOG046 | N00253 | GP03FLMA-00003 | 3 | A00137 | 37-10252 | CC_a0 | -0.00014926
GP03FLMA-RIM01-02-CTDMOG046 | N00253 | GP03FLMA-00003 | 3 | A00137 | 37-10252 | CC_a1 | 0.00031746
GP03FLMA-RIM01-02-CTDMOG046 | N00253 | GP03FLMA-00003 | 3 | A00137 | 37-10252 | CC_a2 | -5.2813e-06
GP03FLMA-RIM01-02-CTDMOG046 | N00253 | GP03FLMA-00003 | 3 | A00137 | 37-10252 | CC_a3 | 2.2335e-07
GP03FLMA-RIM01-02-CTDMOG046 | N00253 | GP03FLMA-00003 | 3 | A00137 | 37-10252 | CC_ptempa0 | -69.0986
GP03FLMA-RIM01-02-CTDMOG046 | N00253 | GP03FLMA-00003 | 3 | A00137 | 37-10252 | CC_ptempa1 | 0.052703
GP03FLMA-RIM01-02-CTDMOG046 | N00253 | GP03FLMA-00003 | 3 | A00137 | 37-10252 | CC_ptempa2 | -6.7749e-07
GP03FLMA-RIM01-02-CTDMOG046 | N00253 | GP03FLMA-00003 | 3 | A00137 | 37-10252 | CC_ptca0 | 524988.2
GP03FLMA-RIM01-02-CTDMOG046 | N00253 | GP03FLMA-00003 | 3 | A00137 | 37-10252 | CC_ptca1 | 1.2991
GP03FLMA-RIM01-02-CTDMOG046 | N00253 | GP03FLMA-00003 | 3 | A00137 | 37-10252 | CC_ptca2 | -0.0068748
GP03FLMA-RIM01-02-CTDMOG046 | N00253 | GP03FLMA-00003 | 3 | A00137 | 37-10252 | CC_ptcb0 | 25.3329
GP03FLMA-RIM01-02-CTDMOG046 | N00253 | GP03FLMA-00003 | 3 | A00137 | 37-10252 | CC_ptcb1 | -0.001825
GP03FLMA-RIM01-02-CTDMOG046 | N00253 | GP03FLMA-00003 | 3 | A00137 | 37-10252 | CC_ptcb2 | 0
GP03FLMA-RIM01-02-CTDMOG046 | N00253 | GP03FLMA-00003 | 3 | A00137 | 37-10252 | CC_pa0 | 0.12817
GP03FLMA-RIM01-02-CTDMOG046 | N00253 | GP03FLMA-00003 | 3 | A00137 | 37-10252 | CC_pa1 | 0.0044721
GP03FLMA-RIM01-02-CTDMOG046 | N00253 | GP03FLMA-00003 | 3 | A00137 | 37-10252 | CC_pa2 | -7.5904e-12
GP03FLMA-RIM01-02-CTDMOG046 | N00253 | GP03FLMA-00003 | 3 | A00137 | 37-10252 | CC_g | -0.96488
GP03FLMA-RIM01-02-CTDMOG046 | N00253 | GP03FLMA-00003 | 3 | A00137 | 37-10252 | CC_h | 0.14768
GP03FLMA-RIM01-02-CTDMOG046 | N00253 | GP03FLMA-00003 | 3 | A00137 | 37-10252 | CC_i | -0.00035633
GP03FLMA-RIM01-02-CTDMOG046 | N00253 | GP03FLMA-00003 | 3 | A00137 | 37-10252 | CC_j | 4.7839e-05
GP03FLMA-RIM01-02-CTDMOG046 | N00253 | GP03FLMA-00003 | 3 | A00137 | 37-10252 | CC_cpcor | -9.57e-08
GP03FLMA-RIM01-02-CTDMOG046 | N00253 | GP03FLMA-00003 | 3 | A00137 | 37-10252 | CC_ctcor | 3.25e-06
GP03FLMA-RIM01-02-CTDMOG047 | N00253 | GP03FLMA-00003 | 3 | A00106 | 37-10217 | Induction ID | 17 | Depth | 350
GP03FLMA-RIM01-02-CTDMOG047 | N00253 | GP03FLMA-00003 | 3 | A00106 | 37-10217 | CC_lat | 49.9767
GP03FLMA-RIM01-02-CTDMOG047 | N00253 | GP03FLMA-00003 | 3 | A00106 | 37-10217 | CC_lon | -144.2462
GP03FLMA-RIM01-02-CTDMOG047 | N00253 | GP03FLMA-00003 | 3 | A00106 | 37-10217 | CC_p_range | 1450
GP03FLMA-RIM01-02-CTDMOG047 | N00253 | GP03FLMA-00003 | 3 | A00106 | 37-10217 | CC_wbotc | 2.1568e-07
GP03FLMA-RIM01-02-CTDMOG047 | N00253 | GP03FLMA-00003 | 3 | A00106 | 37-10217 | CC_a0 | -0.00011704
GP03FLMA-RIM01-02-CTDMOG047 | N00253 | GP03FLMA-00003 | 3 | A00106 | 37-10217 | CC_a1 | 0.00030966
GP03FLMA-RIM01-02-CTDMOG047 | N00253 | GP03FLMA-00003 | 3 | A00106 | 37-10217 | CC_a2 | -4.6878e-06
GP03FLMA-RIM01-02-CTDMOG047 | N00253 | GP03FLMA-00003 | 3 | A00106 | 37-10217 | CC_a3 | 2.0633e-07
GP03FLMA-RIM01-02-CTDMOG047 | N00253 | GP03FLMA-00003 | 3 | A00106 | 37-10217 | CC_ptempa0 | -69.8972
GP03FLMA-RIM01-02-CTDMOG047 | N00253 | GP03FLMA-00003 | 3 | A00106 | 37-10217 | CC_ptempa1 | 0.051797
GP03FLMA-RIM01-02-CTDMOG047 | N00253 | GP03FLMA-00003 | 3 | A00106 | 37-10217 | CC_ptempa2 | -5.3731e-07
GP03FLMA-RIM01-02-CTDMOG047 | N00253 | GP03FLMA-00003 | 3 | A00106 | 37-10217 | CC_ptca0 | 524506.6
GP03FLMA-RIM01-02-CTDMOG047 | N00253 | GP03FLMA-00003 | 3 | A00106 | 37-10217 | CC_ptca1 | -1.0954
GP03FLMA-RIM01-02-CTDMOG047 | N00253 | GP03FLMA-00003 | 3 | A00106 | 37-10217 | CC_ptca2 | -0.0015813
GP03FLMA-RIM01-02-CTDMOG047 | N00253 | GP03FLMA-00003 | 3 | A00106 | 37-10217 | CC_ptcb0 | 25.447
GP03FLMA-RIM01-02-CTDMOG047 | N00253 | GP03FLMA-00003 | 3 | A00106 | 37-10217 | CC_ptcb1 | -0.0032
GP03FLMA-RIM01-02-CTDMOG047 | N00253 | GP03FLMA-00003 | 3 | A00106 | 37-10217 | CC_ptcb2 | 0
GP03FLMA-RIM01-02-CTDMOG047 | N00253 | GP03FLMA-00003 | 3 | A00106 | 37-10217 | CC_pa0 | -0.083956
GP03FLMA-RIM01-02-CTDMOG047 | N00253 | GP03FLMA-00003 | 3 | A00106 | 37-10217 | CC_pa1 | 0.0047933
GP03FLMA-RIM01-02-CTDMOG047 | N00253 | GP03FLMA-00003 | 3 | A00106 | 37-10217 | CC_pa2 | -1.8229e-11
GP03FLMA-RIM01-02-CTDMOG047 | N00253 | GP03FLMA-00003 | 3 | A00106 | 37-10217 | CC_g | -0.98439
GP03FLMA-RIM01-02-CTDMOG047 | N00253 | GP03FLMA-00003 | 3 | A00106 | 37-10217 | CC_h | 0.13491
GP03FLMA-RIM01-02-CTDMOG047 | N00253 | GP03FLMA-00003 | 3 | A00106 | 37-10217 | CC_i | -0.00020539
GP03FLMA-RIM01-02-CTDMOG047 | N00253 | GP03FLMA-00003 | 3 | A00106 | 37-10217 | CC_j | 3.1809e-05
GP03FLMA-RIM01-02-CTDMOG047 | N00253 | GP03FLMA-00003 | 3 | A00106 | 37-10217 | CC_cpcor | -9.57e-08
GP03FLMA-RIM01-02-CTDMOG047 | N00253 | GP03FLMA-00003 | 3 | A00106 | 37-10217 | CC_ctcor | 3.25e-06
GP03FLMA-RIM01-02-CTDMOG048 | N00253 | GP03FLMA-00003 | 3 | A00148 | 37-10263 | Induction ID | 63 | Depth | 501
GP03FLMA-RIM01-02-CTDMOG048 | N00253 | GP03FLMA-00003 | 3 | A00148 | 37-10263 | CC_lat | 49.9767
GP03FLMA-RIM01-02-CTDMOG048 | N00253 | GP03FLMA-00003 | 3 | A00148 | 37-10263 | CC_lon | -144.2462
GP03FLMA-RIM01-02-CTDMOG048 | N00253 | GP03FLMA-00003 | 3 | A00148 | 37-10263 | CC_p_range | 1450
GP03FLMA-RIM01-02-CTDMOG048 | N00253 | GP03FLMA-00003 | 3 | A00148 | 37-10263 | CC_wbotc | 3.5711e-07
GP03FLMA-RIM01-02-CTDMOG048 | N00253 | GP03FLMA-00003 | 3 | A00148 | 37-10263 | CC_a0 | -0.00010819
GP03FLMA-RIM01-02-CTDMOG048 | N00253 | GP03FLMA-00003 | 3 | A00148 | 37-10263 | CC_a1 | 0.00030487
GP03FLMA-RIM01-02-CTDMOG048 | N00253 | GP03FLMA-00003 | 3 | A00148 | 37-10263 | CC_a2 | -4.1648e-06
GP03FLMA-RIM01-02-CTDMOG048 | N00253 | GP03FLMA-00003 | 3 | A00148 | 37-10263 | CC_a3 | 1.9424e-07
GP03FLMA-RIM01-02-CTDMOG048 | N00253 | GP03FLMA-00003 | 3 | A00148 | 37-10263 | CC_ptempa0 | -68.1701
GP03FLMA-RIM01-02-CTDMOG048 | N00253 | GP03FLMA-00003 | 3 | A00148 | 37-10263 | CC_ptempa1 | 0.051931
GP03FLMA-RIM01-02-CTDMOG048 | N00253 | GP03FLMA-00003 | 3 | A00148 | 37-10263 | CC_ptempa2 | -5.1127e-07
GP03FLMA-RIM01-02-CTDMOG048 | N00253 | GP03FLMA-00003 | 3 | A00148 | 37-10263 | CC_ptca0 | 525254.6
GP03FLMA-RIM01-02-CTDMOG048 | N00253 | GP03FLMA-00003 | 3 | A00148 | 37-10263 | CC_ptca1 | 10.2197
GP03FLMA-RIM01-02-CTDMOG048 | N00253 | GP03FLMA-00003 | 3 | A00148 | 37-10263 | CC_ptca2 | -0.25988
GP03FLMA-RIM01-02-CTDMOG048 | N00253 | GP03FLMA-00003 | 3 | A00148 | 37-10263 | CC_ptcb0 | 25.4396
GP03FLMA-RIM01-02-CTDMOG048 | N00253 | GP03FLMA-00003 | 3 | A00148 | 37-10263 | CC_ptcb1 | 0.000325
GP03FLMA-RIM01-02-CTDMOG048 | N00253 | GP03FLMA-00003 | 3 | A00148 | 37-10263 | CC_ptcb2 | 0
GP03FLMA-RIM01-02-CTDMOG048 | N00253 | GP03FLMA-00003 | 3 | A00148 | 37-10263 | CC_pa0 | 0.4425
GP03FLMA-RIM01-02-CTDMOG048 | N00253 | GP03FLMA-00003 | 3 | A00148 | 37-10263 | CC_pa1 | 0.004477
GP03FLMA-RIM01-02-CTDMOG048 | N00253 | GP03FLMA-00003 | 3 | A00148 | 37-10263 | CC_pa2 | -7.9198e-12
GP03FLMA-RIM01-02-CTDMOG048 | N00253 | GP03FLMA-00003 | 3 | A00148 | 37-10263 | CC_g | -0.98152
GP03FLMA-RIM01-02-CTDMOG048 | N00253 | GP03FLMA-00003 | 3 | A00148 | 37-10263 | CC_h | 0.14966
GP03FLMA-RIM01-02-CTDMOG048 | N00253 | GP03FLMA-00003 | 3 | A00148 | 37-10263 | CC_i | -0.00039882
GP03FLMA-RIM01-02-CTDMOG048 | N00253 | GP03FLMA-00003 | 3 | A00148 | 37-10263 | CC_j | 5.1277e-05
GP03FLMA-RIM01-02-CTDMOG048 | N00253 | GP03FLMA-00003 | 3 | A00148 | 37-10263 | CC_cpcor | -9.57e-08
GP03FLMA-RIM01-02-CTDMOG048 | N00253 | GP03FLMA-00003 | 3 | A00148 | 37-10263 | CC_ctcor | 3.25e-06
GP03FLMA-RIM01-02-CTDMOH049 | N00253 | GP03FLMA-00003 | 3 | A00133 | 37-10226 | Induction ID | 30 | Depth | 748
GP03FLMA-RIM01-02-CTDMOH049 | N00253 | GP03FLMA-00003 | 3 | A00133 | 37-10226 | CC_lat | 49.9767
GP03FLMA-RIM01-02-CTDMOH049 | N00253 | GP03FLMA-00003 | 3 | A00133 | 37-10226 | CC_lon | -144.2462
GP03FLMA-RIM01-02-CTDMOH049 | N00253 | GP03FLMA-00003 | 3 | A00133 | 37-10226 | CC_p_range | 5076
GP03FLMA-RIM01-02-CTDMOH049 | N00253 | GP03FLMA-00003 | 3 | A00133 | 37-10226 | CC_wbotc | 5.8488e-07
GP03FLMA-RIM01-02-CTDMOH049 | N00253 | GP03FLMA-00003 | 3 | A00133 | 37-10226 | CC_a0 | -0.00011835
GP03FLMA-RIM01-02-CTDMOH049 | N00253 | GP03FLMA-00003 | 3 | A00133 | 37-10226 | CC_a1 | 0.00030608
GP03FLMA-RIM01-02-CTDMOH049 | N00253 | GP03FLMA-00003 | 3 | A00133 | 37-10226 | CC_a2 | -4.2539e-06
GP03FLMA-RIM01-02-CTDMOH049 | N00253 | GP03FLMA-00003 | 3 | A00133 | 37-10226 | CC_a3 | 1.9629e-07
GP03FLMA-RIM01-02-CTDMOH049 | N00253 | GP03FLMA-00003 | 3 | A00133 | 37-10226 | CC_ptempa0 | -72.1097
GP03FLMA-RIM01-02-CTDMOH049 | N00253 | GP03FLMA-00003 | 3 | A00133 | 37-10226 | CC_ptempa1 | 0.051453
GP03FLMA-RIM01-02-CTDMOH049 | N00253 | GP03FLMA-00003 | 3 | A00133 | 37-10226 | CC_ptempa2 | -4.4166e-07
GP03FLMA-RIM01-02-CTDMOH049 | N00253 | GP03FLMA-00003 | 3 | A00133 | 37-10226 | CC_ptca0 | 525382.3
GP03FLMA-RIM01-02-CTDMOH049 | N00253 | GP03FLMA-00003 | 3 | A00133 | 37-10226 | CC_ptca1 | 4.678
GP03FLMA-RIM01-02-CTDMOH049 | N00253 | GP03FLMA-00003 | 3 | A00133 | 37-10226 | CC_ptca2 | -0.075831
GP03FLMA-RIM01-02-CTDMOH049 | N00253 | GP03FLMA-00003 | 3 | A00133 | 37-10226 | CC_ptcb0 | 25.166
GP03FLMA-RIM01-02-CTDMOH049 | N00253 | GP03FLMA-00003 | 3 | A00133 | 37-10226 | CC_ptcb1 | 0.0004
GP03FLMA-RIM01-02-CTDMOH049 | N00253 | GP03FLMA-00003 | 3 | A00133 | 37-10226 | CC_ptcb2 | 0
GP03FLMA-RIM01-02-CTDMOH049 | N00253 | GP03FLMA-00003 | 3 | A00133 | 37-10226 | CC_pa0 | 1.1308
GP03FLMA-RIM01-02-CTDMOH049 | N00253 | GP03FLMA-00003 | 3 | A00133 | 37-10226 | CC_pa1 | 0.017089
GP03FLMA-RIM01-02-CTDMOH049 | N00253 | GP03FLMA-00003 | 3 | A00133 | 37-10226 | CC_pa2 | -7.6742e-10
GP03FLMA-RIM01-02-CTDMOH049 | N00253 | GP03FLMA-00003 | 3 | A00133 | 37-10226 | CC_g | -0.96524
GP03FLMA-RIM01-02-CTDMOH049 | N00253 | GP03FLMA-00003 | 3 | A00133 | 37-10226 | CC_h | 0.1474
GP03FLMA-RIM01-02-CTDMOH049 | N00253 | GP03FLMA-00003 | 3 | A00133 | 37-10226 | CC_i | -0.00037691
GP03FLMA-RIM01-02-CTDMOH049 | N00253 | GP03FLMA-00003 | 3 | A00133 | 37-10226 | CC_j | 4.9577e-05
GP03FLMA-RIM01-02-CTDMOH049 | N00253 | GP03FLMA-00003 | 3 | A00133 | 37-10226 | CC_cpcor | -9.57e-08
GP03FLMA-RIM01-02-CTDMOH049 | N00253 | GP03FLMA-00003 | 3 | A00133 | 37-10226 | CC_ctcor | 3.25e-06
GP03FLMA-RIM01-02-CTDMOH050 | N00253 | GP03FLMA-00003 | 3 | A00136 | 37-10229 | Induction ID | 31 | Depth | 999
GP03FLMA-RIM01-02-CTDMOH050 | N00253 | GP03FLMA-00003 | 3 | A00136 | 37-10229 | CC_lat | 49.9767
GP03FLMA-RIM01-02-CTDMOH050 | N00253 | GP03FLMA-00003 | 3 | A00136 | 37-10229 | CC_lon | -144.2462
GP03FLMA-RIM01-02-CTDMOH050 | N00253 | GP03FLMA-00003 | 3 | A00136 | 37-10229 | CC_p_range | 5076
GP03FLMA-RIM01-02-CTDMOH050 | N00253 | GP03FLMA-00003 | 3 | A00136 | 37-10229 | CC_wbotc | 3.6706e-07
GP03FLMA-RIM01-02-CTDMOH050 | N00253 | GP03FLMA-00003 | 3 | A00136 | 37-10229 | CC_a0 | -0.00016381
GP03FLMA-RIM01-02-CTDMOH050 | N00253 | GP03FLMA-00003 | 3 | A00136 | 37-10229 | CC_a1 | 0.00032005
GP03FLMA-RIM01-02-CTDMOH050 | N00253 | GP03FLMA-00003 | 3 | A00136 | 37-10229 | CC_a2 | -5.5235e-06
GP03FLMA-RIM01-02-CTDMOH050 | N00253 | GP03FLMA-00003 | 3 | A00136 | 37-10229 | CC_a3 | 2.2896e-07
GP03FLMA-RIM01-02-CTDMOH050 | N00253 | GP03FLMA-00003 | 3 | A00136 | 37-10229 | CC_ptempa0 | -69.2723
GP03FLMA-RIM01-02-CTDMOH050 | N00253 | GP03FLMA-00003 | 3 | A00136 | 37-10229 | CC_ptempa1 | 0.052307
GP03FLMA-RIM01-02-CTDMOH050 | N00253 | GP03FLMA-00003 | 3 | A00136 | 37-10229 | CC_ptempa2 | -4.8652e-07
GP03FLMA-RIM01-02-CTDMOH050 | N00253 | GP03FLMA-00003 | 3 | A00136 | 37-10229 | CC_ptca0 | 525315.1
GP03FLMA-RIM01-02-CTDMOH050 | N00253 | GP03FLMA-00003 | 3 | A00136 | 37-10229 | CC_ptca1 | 5.7046
GP03FLMA-RIM01-02-CTDMOH050 | N00253 | GP03FLMA-00003 | 3 | A00136 | 37-10229 | CC_ptca2 | -0.12482
GP03FLMA-RIM01-02-CTDMOH050 | N00253 | GP03FLMA-00003 | 3 | A00136 | 37-10229 | CC_ptcb0 | 25.3216
GP03FLMA-RIM01-02-CTDMOH050 | N00253 | GP03FLMA-00003 | 3 | A00136 | 37-10229 | CC_ptcb1 | -0.000475
GP03FLMA-RIM01-02-CTDMOH050 | N00253 | GP03FLMA-00003 | 3 | A00136 | 37-10229 | CC_ptcb2 | 0
GP03FLMA-RIM01-02-CTDMOH050 | N00253 | GP03FLMA-00003 | 3 | A00136 | 37-10229 | CC_pa0 | 1.0982
GP03FLMA-RIM01-02-CTDMOH050 | N00253 | GP03FLMA-00003 | 3 | A00136 | 37-10229 | CC_pa1 | 0.016887
GP03FLMA-RIM01-02-CTDMOH050 | N00253 | GP03FLMA-00003 | 3 | A00136 | 37-10229 | CC_pa2 | -7.5579e-10
GP03FLMA-RIM01-02-CTDMOH050 | N00253 | GP03FLMA-00003 | 3 | A00136 | 37-10229 | CC_g | -0.97141
GP03FLMA-RIM01-02-CTDMOH050 | N00253 | GP03FLMA-00003 | 3 | A00136 | 37-10229 | CC_h | 0.13117
GP03FLMA-RIM01-02-CTDMOH050 | N00253 | GP03FLMA-00003 | 3 | A00136 | 37-10229 | CC_i | -0.00018294
GP03FLMA-RIM01-02-CTDMOH050 | N00253 | GP03FLMA-00003 | 3 | A00136 | 37-10229 | CC_j | 3.029e-05
GP03FLMA-RIM01-02-CTDMOH050 | N00253 | GP03FLMA-00003 | 3 | A00136 | 37-10229 | CC_cpcor | -9.57e-08
GP03FLMA-RIM01-02-CTDMOH050 | N00253 | GP03FLMA-00003 | 3 | A00136 | 37-10229 | CC_ctcor | 3.25e-06
GP03FLMA-RIM01-02-CTDMOH051 | N00253 | GP03FLMA-00003 | 3 | A00685 | 37-11601 | Induction ID | 32 | Depth | 1501
GP03FLMA-RIM01-02-CTDMOH051 | N00253 | GP03FLMA-00003 | 3 | A00685 | 37-11601 | CC_lat | 49.9767
GP03FLMA-RIM01-02-CTDMOH051 | N00253 | GP03FLMA-00003 | 3 | A00685 | 37-11601 | CC_lon | -144.2462
GP03FLMA-RIM01-02-CTDMOH051 | N00253 | GP03FLMA-00003 | 3 | A00685 | 37-11601 | CC_p_range | 5076
GP03FLMA-RIM01-02-CTDMOH051 | N00253 | GP03FLMA-00003 | 3 | A00685 | 37-11601 | CC_wbotc | 5.437e-07
GP03FLMA-RIM01-02-CTDMOH051 | N00253 | GP03FLMA-00003 | 3 | A00685 | 37-11601 | CC_a0 | -9.0555e-05
GP03FLMA-RIM01-02-CTDMOH051 | N00253 | GP03FLMA-00003 | 3 | A00685 | 37-11601 | CC_a1 | 0.00030428
GP03FLMA-RIM01-02-CTDMOH051 | N00253 | GP03FLMA-00003 | 3 | A00685 | 37-11601 | CC_a2 | -4.3055e-06
GP03FLMA-RIM01-02-CTDMOH051 | N00253 | GP03FLMA-00003 | 3 | A00685 | 37-11601 | CC_a3 | 1.9743e-07
GP03FLMA-RIM01-02-CTDMOH051 | N00253 | GP03FLMA-00003 | 3 | A00685 | 37-11601 | CC_ptempa0 | -71.5001
GP03FLMA-RIM01-02-CTDMOH051 | N00253 | GP03FLMA-00003 | 3 | A00685 | 37-11601 | CC_ptempa1 | 0.050138
GP03FLMA-RIM01-02-CTDMOH051 | N00253 | GP03FLMA-00003 | 3 | A00685 | 37-11601 | CC_ptempa2 | -3.7068e-07
GP03FLMA-RIM01-02-CTDMOH051 | N00253 | GP03FLMA-00003 | 3 | A00685 | 37-11601 | CC_ptca0 | 524633.1
GP03FLMA-RIM01-02-CTDMOH051 | N00253 | GP03FLMA-00003 | 3 | A00685 | 37-11601 | CC_ptca1 | 3.4144
GP03FLMA-RIM01-02-CTDMOH051 | N00253 | GP03FLMA-00003 | 3 | A00685 | 37-11601 | CC_ptca2 | -0.069607
GP03FLMA-RIM01-02-CTDMOH051 | N00253 | GP03FLMA-00003 | 3 | A00685 | 37-11601 | CC_ptcb0 | 25.224
GP03FLMA-RIM01-02-CTDMOH051 | N00253 | GP03FLMA-00003 | 3 | A00685 | 37-11601 | CC_ptcb1 | -0.0008
GP03FLMA-RIM01-02-CTDMOH051 | N00253 | GP03FLMA-00003 | 3 | A00685 | 37-11601 | CC_ptcb2 | 0
GP03FLMA-RIM01-02-CTDMOH051 | N00253 | GP03FLMA-00003 | 3 | A00685 | 37-11601 | CC_pa0 | 0.72388
GP03FLMA-RIM01-02-CTDMOH051 | N00253 | GP03FLMA-00003 | 3 | A00685 | 37-11601 | CC_pa1 | 0.015761
GP03FLMA-RIM01-02-CTDMOH051 | N00253 | GP03FLMA-00003 | 3 | A00685 | 37-11601 | CC_pa2 | -6.8289e-10
GP03FLMA-RIM01-02-CTDMOH051 | N00253 | GP03FLMA-00003 | 3 | A00685 | 37-11601 | CC_g | -0.98019
GP03FLMA-RIM01-02-CTDMOH051 | N00253 | GP03FLMA-00003 | 3 | A00685 | 37-11601 | CC_h | 0.12951
GP03FLMA-RIM01-02-CTDMOH051 | N00253 | GP03FLMA-00003 | 3 | A00685 | 37-11601 | CC_i | -0.00038294
GP03FLMA-RIM01-02-CTDMOH051 | N00253 | GP03FLMA-00003 | 3 | A00685 | 37-11601 | CC_j | 4.3936e-05
GP03FLMA-RIM01-02-CTDMOH051 | N00253 | GP03FLMA-00003 | 3 | A00685 | 37-11601 | CC_cpcor | -9.57e-08
GP03FLMA-RIM01-02-CTDMOH051 | N00253 | GP03FLMA-00003 | 3 | A00685 | 37-11601 | CC_ctcor | 3.25e-06
GP03FLMA-RIM01-00-SIOENG000 | N00253 | GP03FLMA-00003 | 3 | OL000088 | 12365
GP03FLMA-RIS01-00-SIOENG000 | N00253 | GP03FLMA-00003 | 3 | OL000087 | 12368