## Moorings
Mooring OOIBARCODE | Ref Des | Serial Number | Deployment Number | Anchor Launch Date | Anchor Launch Time | Recover Date | Latitude | Longitude | Water Depth | Cruise Number | Notes
N00255 | GP03FLMB | GP03FLMB-00003 | 3 | 2015-06-08 | 21:25 | 2016-07-03 | 50° 19.82' N | 144° 23.90' W | 4145 | TN-323 |  | 50.3303 | -144.3983

## Asset_Cal_Info
Ref Des | Mooring OOIBARCODE | Mooring Serial Number | Deployment Number | Sensor OOIBARCODE | Sensor Serial Number | Calibration Cofficient Name | Calibration Cofficient Value | Notes
GP03FLMB-RIS01-05-FLORTD000 | N00255 | GP03FLMB-00003 | 3 | A00153 | 1004 | CC_scale_factor_volume_scatter | 1.675e-06 | Depth | 29 | 4 | GP03FLMB-RIS01-00-SIOENG000 | 373
GP03FLMB-RIS01-05-FLORTD000 | N00255 | GP03FLMB-00003 | 3 | A00153 | 1004 | CC_dark_counts_volume_scatter | 51 | Requires TEMPWAT and PRACSAL (PD2927/2929) from a nearby CTD |  | 4 | GP03FLMB-RIS01-05-FLORTD000 | 3
GP03FLMB-RIS01-05-FLORTD000 | N00255 | GP03FLMB-00003 | 3 | A00153 | 1004 | CC_scale_factor_chlorophyll_a | 0.0121 |  |  | 4 | GP03FLMB-RIS01-04-PHSENF000 | 14
GP03FLMB-RIS01-05-FLORTD000 | N00255 | GP03FLMB-00003 | 3 | A00153 | 1004 | CC_dark_counts_chlorophyll_a | 55 |  |  | 4 | GP03FLMB-RIS01-03-DOSTAD000 | 22
GP03FLMB-RIS01-05-FLORTD000 | N00255 | GP03FLMB-00003 | 3 | A00153 | 1004 | CC_scale_factor_cdom | 0.0904 |  |  | 4 | GP03FLMB-RIM01-02-ADCPSL007 | 26
GP03FLMB-RIS01-05-FLORTD000 | N00255 | GP03FLMB-00003 | 3 | A00153 | 1004 | CC_dark_counts_cdom | 49 |  |  | 4 | GP03FLMB-RIM01-02-CTDMOG060 | 36
GP03FLMB-RIS01-05-FLORTD000 | N00255 | GP03FLMB-00003 | 3 | A00153 | 1004 | CC_scattering_angle | 124 | Constant |  | 4 | GP03FLMB-RIM01-02-CTDMOG061 | 64
GP03FLMB-RIS01-05-FLORTD000 | N00255 | GP03FLMB-00003 | 3 | A00153 | 1004 | CC_measurement_wavelength | 700 | Constant |  | 4 | GP03FLMB-RIM01-02-CTDMOG062 | 92
GP03FLMB-RIS01-05-FLORTD000 | N00255 | GP03FLMB-00003 | 3 | A00153 | 1004 | CC_angular_resolution | 1.076 | Constant |  | 4 | GP03FLMB-RIM01-02-CTDMOG063 | 120
GP03FLMB-RIS01-05-FLORTD000 | N00255 | GP03FLMB-00003 | 3 | A00153 | 1004 | CC_depolarization_ratio | 0.039 | Constant |  | 4 | GP03FLMB-RIM01-02-CTDMOG064 | 148
[10 empty] | #N/A | GP03FLMB-RIM01-02-CTDMOG065 | 176
GP03FLMB-RIS01-04-PHSENF000 | N00255 | GP03FLMB-00003 | 3 | A00490 | P0105 | CC_ea434 | 17533 | Depth | 29 | 5 | GP03FLMB-RIM01-02-CTDMOG066 | 204
GP03FLMB-RIS01-04-PHSENF000 | N00255 | GP03FLMB-00003 | 3 | A00490 | P0105 | CC_eb434 | 2229 |  |  | 5 | GP03FLMB-RIM01-02-CTDMOG067 | 232
GP03FLMB-RIS01-04-PHSENF000 | N00255 | GP03FLMB-00003 | 3 | A00490 | P0105 | CC_ea578 | 101 |  |  | 5 | GP03FLMB-RIM01-02-CTDMOG068 | 260
GP03FLMB-RIS01-04-PHSENF000 | N00255 | GP03FLMB-00003 | 3 | A00490 | P0105 | CC_eb578 | 38502 |  |  | 5 | GP03FLMB-RIM01-02-CTDMOH069 | 288
GP03FLMB-RIS01-04-PHSENF000 | N00255 | GP03FLMB-00003 | 3 | A00490 | P0105 | CC_ind_slp | 1 |  |  | 5 | GP03FLMB-RIM01-02-CTDMOH070 | 316
GP03FLMB-RIS01-04-PHSENF000 | N00255 | GP03FLMB-00003 | 3 | A00490 | P0105 | CC_ind_off | 0 |  |  | 5 | GP03FLMB-RIM01-02-CTDMOH071 | 344
GP03FLMB-RIS01-04-PHSENF000 | N00255 | GP03FLMB-00003 | 3 | A00490 | P0105 | CC_psal | 35 | Constant |  | 5 | GP03FLMB-RIM01-00-SIOENG000 | 372
#N/A
GP03FLMB-RIS01-03-DOSTAD000 | N00255 | GP03FLMB-00003 | 3 | A00899 | 391 | CC_lat | 50.3303 | Depth | 29 | 6
GP03FLMB-RIS01-03-DOSTAD000 | N00255 | GP03FLMB-00003 | 3 | A00899 | 391 | CC_lon | -144.3983 | Requires TEMPWAT, PRESWAT, and PRACSAL from GP03FLMB-RIS02-03-CTDMOG000 |  | 6
GP03FLMB-RIS01-03-DOSTAD000 | N00255 | GP03FLMB-00003 | 3 | A00899 | 391 | CC_csv | [2.79764E-03, 1.19508E-04, 2.34911E-06, 2.29043E+02, -3.53199E-01, -5.76697E+01, 4.56320E+00] |  |  | 6
#N/A
GP03FLMB-RIM01-02-ADCPSL007 | N00255 | GP03FLMB-00003 | 3 | A01511 | 22846 | CC_lat | 50.3303 | Depth | 500 | 7
GP03FLMB-RIM01-02-ADCPSL007 | N00255 | GP03FLMB-00003 | 3 | A01511 | 22846 | CC_lon | -144.3983 |  |  | 7
GP03FLMB-RIM01-02-ADCPSL007 | N00255 | GP03FLMB-00003 | 3 | A01511 | 22846 | CC_latitude | 50.3303 |  |  | 7
GP03FLMB-RIM01-02-ADCPSL007 | N00255 | GP03FLMB-00003 | 3 | A01511 | 22846 | CC_longitude | -144.3983 |  |  | 7
GP03FLMB-RIM01-02-ADCPSL007 | N00255 | GP03FLMB-00003 | 3 | A01511 | 22846 | CC_depth | 500000 | Units in mm |  | 7
GP03FLMB-RIM01-02-ADCPSL007 | N00255 | GP03FLMB-00003 | 3 | A01511 | 22846 | CC_scale_factor1 | 0.45 |  |  | 7
GP03FLMB-RIM01-02-ADCPSL007 | N00255 | GP03FLMB-00003 | 3 | A01511 | 22846 | CC_scale_factor2 | 0.45 |  |  | 7
GP03FLMB-RIM01-02-ADCPSL007 | N00255 | GP03FLMB-00003 | 3 | A01511 | 22846 | CC_scale_factor3 | 0.45 |  |  | 7
GP03FLMB-RIM01-02-ADCPSL007 | N00255 | GP03FLMB-00003 | 3 | A01511 | 22846 | CC_scale_factor4 | 0.45 |  |  | 7
#N/A
GP03FLMB-RIM01-02-CTDMOG060 | N00255 | GP03FLMB-00003 | 3 | A01520 | 37-12638 | Induction ID | 38 | Depth | 29 | 8
GP03FLMB-RIM01-02-CTDMOG060 | N00255 | GP03FLMB-00003 | 3 | A01520 | 37-12638 | CC_lat | 50.3303 |  |  | 8
GP03FLMB-RIM01-02-CTDMOG060 | N00255 | GP03FLMB-00003 | 3 | A01520 | 37-12638 | CC_lon | -144.3983 |  |  | 8
GP03FLMB-RIM01-02-CTDMOG060 | N00255 | GP03FLMB-00003 | 3 | A01520 | 37-12638 | CC_p_range | 1450 |  |  | 8
GP03FLMB-RIM01-02-CTDMOG060 | N00255 | GP03FLMB-00003 | 3 | A01520 | 37-12638 | CC_wbotc | 2.2838e-07
GP03FLMB-RIM01-02-CTDMOG060 | N00255 | GP03FLMB-00003 | 3 | A01520 | 37-12638 | CC_a0 | -0.00011531
GP03FLMB-RIM01-02-CTDMOG060 | N00255 | GP03FLMB-00003 | 3 | A01520 | 37-12638 | CC_a1 | 0.00030646
GP03FLMB-RIM01-02-CTDMOG060 | N00255 | GP03FLMB-00003 | 3 | A01520 | 37-12638 | CC_a2 | -4.3336e-06
GP03FLMB-RIM01-02-CTDMOG060 | N00255 | GP03FLMB-00003 | 3 | A01520 | 37-12638 | CC_a3 | 1.9903e-07
GP03FLMB-RIM01-02-CTDMOG060 | N00255 | GP03FLMB-00003 | 3 | A01520 | 37-12638 | CC_ptempa0 | -66.8951
GP03FLMB-RIM01-02-CTDMOG060 | N00255 | GP03FLMB-00003 | 3 | A01520 | 37-12638 | CC_ptempa1 | 0.052089
GP03FLMB-RIM01-02-CTDMOG060 | N00255 | GP03FLMB-00003 | 3 | A01520 | 37-12638 | CC_ptempa2 | -5.7828e-07
GP03FLMB-RIM01-02-CTDMOG060 | N00255 | GP03FLMB-00003 | 3 | A01520 | 37-12638 | CC_ptca0 | 525485.6
GP03FLMB-RIM01-02-CTDMOG060 | N00255 | GP03FLMB-00003 | 3 | A01520 | 37-12638 | CC_ptca1 | 1.8489
GP03FLMB-RIM01-02-CTDMOG060 | N00255 | GP03FLMB-00003 | 3 | A01520 | 37-12638 | CC_ptca2 | 0.075269
GP03FLMB-RIM01-02-CTDMOG060 | N00255 | GP03FLMB-00003 | 3 | A01520 | 37-12638 | CC_ptcb0 | 25.5877
GP03FLMB-RIM01-02-CTDMOG060 | N00255 | GP03FLMB-00003 | 3 | A01520 | 37-12638 | CC_ptcb1 | -0.00025
GP03FLMB-RIM01-02-CTDMOG060 | N00255 | GP03FLMB-00003 | 3 | A01520 | 37-12638 | CC_ptcb2 | 0
GP03FLMB-RIM01-02-CTDMOG060 | N00255 | GP03FLMB-00003 | 3 | A01520 | 37-12638 | CC_pa0 | 0.37312
GP03FLMB-RIM01-02-CTDMOG060 | N00255 | GP03FLMB-00003 | 3 | A01520 | 37-12638 | CC_pa1 | 0.0044525
GP03FLMB-RIM01-02-CTDMOG060 | N00255 | GP03FLMB-00003 | 3 | A01520 | 37-12638 | CC_pa2 | -1.3258e-11
GP03FLMB-RIM01-02-CTDMOG060 | N00255 | GP03FLMB-00003 | 3 | A01520 | 37-12638 | CC_g | -0.97755
GP03FLMB-RIM01-02-CTDMOG060 | N00255 | GP03FLMB-00003 | 3 | A01520 | 37-12638 | CC_h | 0.1501
GP03FLMB-RIM01-02-CTDMOG060 | N00255 | GP03FLMB-00003 | 3 | A01520 | 37-12638 | CC_i | -0.00018619
GP03FLMB-RIM01-02-CTDMOG060 | N00255 | GP03FLMB-00003 | 3 | A01520 | 37-12638 | CC_j | 3.5811e-05
GP03FLMB-RIM01-02-CTDMOG060 | N00255 | GP03FLMB-00003 | 3 | A01520 | 37-12638 | CC_cpcor | -9.57e-08
GP03FLMB-RIM01-02-CTDMOG060 | N00255 | GP03FLMB-00003 | 3 | A01520 | 37-12638 | CC_ctcor | 3.25e-06
GP03FLMB-RIM01-02-CTDMOG061 | N00255 | GP03FLMB-00003 | 3 | A00944 | 37-12405 | Induction ID | 45 | Depth | 39 | 9
GP03FLMB-RIM01-02-CTDMOG061 | N00255 | GP03FLMB-00003 | 3 | A00944 | 37-12405 | CC_lat | 50.3303 |  |  | 9
GP03FLMB-RIM01-02-CTDMOG061 | N00255 | GP03FLMB-00003 | 3 | A00944 | 37-12405 | CC_lon | -144.3983 |  |  | 9
GP03FLMB-RIM01-02-CTDMOG061 | N00255 | GP03FLMB-00003 | 3 | A00944 | 37-12405 | CC_p_range | 1450 |  |  | 9
GP03FLMB-RIM01-02-CTDMOG061 | N00255 | GP03FLMB-00003 | 3 | A00944 | 37-12405 | CC_wbotc | 1.9881e-07
GP03FLMB-RIM01-02-CTDMOG061 | N00255 | GP03FLMB-00003 | 3 | A00944 | 37-12405 | CC_a0 | -0.00014595
GP03FLMB-RIM01-02-CTDMOG061 | N00255 | GP03FLMB-00003 | 3 | A00944 | 37-12405 | CC_a1 | 0.00031486
GP03FLMB-RIM01-02-CTDMOG061 | N00255 | GP03FLMB-00003 | 3 | A00944 | 37-12405 | CC_a2 | -5.023e-06
GP03FLMB-RIM01-02-CTDMOG061 | N00255 | GP03FLMB-00003 | 3 | A00944 | 37-12405 | CC_a3 | 2.1646e-07
GP03FLMB-RIM01-02-CTDMOG061 | N00255 | GP03FLMB-00003 | 3 | A00944 | 37-12405 | CC_ptempa0 | -69.276
GP03FLMB-RIM01-02-CTDMOG061 | N00255 | GP03FLMB-00003 | 3 | A00944 | 37-12405 | CC_ptempa1 | 0.05199
GP03FLMB-RIM01-02-CTDMOG061 | N00255 | GP03FLMB-00003 | 3 | A00944 | 37-12405 | CC_ptempa2 | -7.1904e-07
GP03FLMB-RIM01-02-CTDMOG061 | N00255 | GP03FLMB-00003 | 3 | A00944 | 37-12405 | CC_ptca0 | 525085
GP03FLMB-RIM01-02-CTDMOG061 | N00255 | GP03FLMB-00003 | 3 | A00944 | 37-12405 | CC_ptca1 | 4.5219
GP03FLMB-RIM01-02-CTDMOG061 | N00255 | GP03FLMB-00003 | 3 | A00944 | 37-12405 | CC_ptca2 | -0.021092
GP03FLMB-RIM01-02-CTDMOG061 | N00255 | GP03FLMB-00003 | 3 | A00944 | 37-12405 | CC_ptcb0 | 25.3346
GP03FLMB-RIM01-02-CTDMOG061 | N00255 | GP03FLMB-00003 | 3 | A00944 | 37-12405 | CC_ptcb1 | -0.000275
GP03FLMB-RIM01-02-CTDMOG061 | N00255 | GP03FLMB-00003 | 3 | A00944 | 37-12405 | CC_ptcb2 | 0
GP03FLMB-RIM01-02-CTDMOG061 | N00255 | GP03FLMB-00003 | 3 | A00944 | 37-12405 | CC_pa0 | 0.43675
GP03FLMB-RIM01-02-CTDMOG061 | N00255 | GP03FLMB-00003 | 3 | A00944 | 37-12405 | CC_pa1 | 0.0046355
GP03FLMB-RIM01-02-CTDMOG061 | N00255 | GP03FLMB-00003 | 3 | A00944 | 37-12405 | CC_pa2 | -1.0861e-11
GP03FLMB-RIM01-02-CTDMOG061 | N00255 | GP03FLMB-00003 | 3 | A00944 | 37-12405 | CC_g | -0.98345
GP03FLMB-RIM01-02-CTDMOG061 | N00255 | GP03FLMB-00003 | 3 | A00944 | 37-12405 | CC_h | 0.15543
GP03FLMB-RIM01-02-CTDMOG061 | N00255 | GP03FLMB-00003 | 3 | A00944 | 37-12405 | CC_i | -3.7175e-05
GP03FLMB-RIM01-02-CTDMOG061 | N00255 | GP03FLMB-00003 | 3 | A00944 | 37-12405 | CC_j | 2.7029e-05
GP03FLMB-RIM01-02-CTDMOG061 | N00255 | GP03FLMB-00003 | 3 | A00944 | 37-12405 | CC_cpcor | -9.57e-08
GP03FLMB-RIM01-02-CTDMOG061 | N00255 | GP03FLMB-00003 | 3 | A00944 | 37-12405 | CC_ctcor | 3.25e-06
GP03FLMB-RIM01-02-CTDMOG062 | N00255 | GP03FLMB-00003 | 3 | A01404 | 37-11652 | Induction ID | 52 | Depth | 59 | 10
GP03FLMB-RIM01-02-CTDMOG062 | N00255 | GP03FLMB-00003 | 3 | A01404 | 37-11652 | CC_lat | 50.3303 |  |  | 10
GP03FLMB-RIM01-02-CTDMOG062 | N00255 | GP03FLMB-00003 | 3 | A01404 | 37-11652 | CC_lon | -144.3983 |  |  | 10
GP03FLMB-RIM01-02-CTDMOG062 | N00255 | GP03FLMB-00003 | 3 | A01404 | 37-11652 | CC_p_range | 1450 |  |  | 10
GP03FLMB-RIM01-02-CTDMOG062 | N00255 | GP03FLMB-00003 | 3 | A01404 | 37-11652 | CC_wbotc | 3.4064e-08
GP03FLMB-RIM01-02-CTDMOG062 | N00255 | GP03FLMB-00003 | 3 | A01404 | 37-11652 | CC_a0 | -9.012e-05
GP03FLMB-RIM01-02-CTDMOG062 | N00255 | GP03FLMB-00003 | 3 | A01404 | 37-11652 | CC_a1 | 0.00030351
GP03FLMB-RIM01-02-CTDMOG062 | N00255 | GP03FLMB-00003 | 3 | A01404 | 37-11652 | CC_a2 | -4.2726e-06
GP03FLMB-RIM01-02-CTDMOG062 | N00255 | GP03FLMB-00003 | 3 | A01404 | 37-11652 | CC_a3 | 1.9734e-07
GP03FLMB-RIM01-02-CTDMOG062 | N00255 | GP03FLMB-00003 | 3 | A01404 | 37-11652 | CC_ptempa0 | -72.8838
GP03FLMB-RIM01-02-CTDMOG062 | N00255 | GP03FLMB-00003 | 3 | A01404 | 37-11652 | CC_ptempa1 | 0.048908
GP03FLMB-RIM01-02-CTDMOG062 | N00255 | GP03FLMB-00003 | 3 | A01404 | 37-11652 | CC_ptempa2 | -1.9287e-07
GP03FLMB-RIM01-02-CTDMOG062 | N00255 | GP03FLMB-00003 | 3 | A01404 | 37-11652 | CC_ptca0 | 525244.4
GP03FLMB-RIM01-02-CTDMOG062 | N00255 | GP03FLMB-00003 | 3 | A01404 | 37-11652 | CC_ptca1 | 1.9964
GP03FLMB-RIM01-02-CTDMOG062 | N00255 | GP03FLMB-00003 | 3 | A01404 | 37-11652 | CC_ptca2 | -0.022616
GP03FLMB-RIM01-02-CTDMOG062 | N00255 | GP03FLMB-00003 | 3 | A01404 | 37-11652 | CC_ptcb0 | 25.2511
GP03FLMB-RIM01-02-CTDMOG062 | N00255 | GP03FLMB-00003 | 3 | A01404 | 37-11652 | CC_ptcb1 | 0.000225
GP03FLMB-RIM01-02-CTDMOG062 | N00255 | GP03FLMB-00003 | 3 | A01404 | 37-11652 | CC_ptcb2 | 0
GP03FLMB-RIM01-02-CTDMOG062 | N00255 | GP03FLMB-00003 | 3 | A01404 | 37-11652 | CC_pa0 | 0.13008
GP03FLMB-RIM01-02-CTDMOG062 | N00255 | GP03FLMB-00003 | 3 | A01404 | 37-11652 | CC_pa1 | 0.0044783
GP03FLMB-RIM01-02-CTDMOG062 | N00255 | GP03FLMB-00003 | 3 | A01404 | 37-11652 | CC_pa2 | -1.9111e-11
GP03FLMB-RIM01-02-CTDMOG062 | N00255 | GP03FLMB-00003 | 3 | A01404 | 37-11652 | CC_g | -0.97857
GP03FLMB-RIM01-02-CTDMOG062 | N00255 | GP03FLMB-00003 | 3 | A01404 | 37-11652 | CC_h | 0.16439
GP03FLMB-RIM01-02-CTDMOG062 | N00255 | GP03FLMB-00003 | 3 | A01404 | 37-11652 | CC_i | -0.00052107
GP03FLMB-RIM01-02-CTDMOG062 | N00255 | GP03FLMB-00003 | 3 | A01404 | 37-11652 | CC_j | 6.817e-05
GP03FLMB-RIM01-02-CTDMOG062 | N00255 | GP03FLMB-00003 | 3 | A01404 | 37-11652 | CC_cpcor | -9.57e-08
GP03FLMB-RIM01-02-CTDMOG062 | N00255 | GP03FLMB-00003 | 3 | A01404 | 37-11652 | CC_ctcor | 3.25e-06
GP03FLMB-RIM01-02-CTDMOG063 | N00255 | GP03FLMB-00003 | 3 | A00144 | 37-10259 | Induction ID | 59 | Depth | 90 | 11
GP03FLMB-RIM01-02-CTDMOG063 | N00255 | GP03FLMB-00003 | 3 | A00144 | 37-10259 | CC_lat | 50.3303 |  |  | 11
GP03FLMB-RIM01-02-CTDMOG063 | N00255 | GP03FLMB-00003 | 3 | A00144 | 37-10259 | CC_lon | -144.3983 |  |  | 11
GP03FLMB-RIM01-02-CTDMOG063 | N00255 | GP03FLMB-00003 | 3 | A00144 | 37-10259 | CC_p_range | 1450 |  |  | 11
GP03FLMB-RIM01-02-CTDMOG063 | N00255 | GP03FLMB-00003 | 3 | A00144 | 37-10259 | CC_wbotc | 9.4565e-07
GP03FLMB-RIM01-02-CTDMOG063 | N00255 | GP03FLMB-00003 | 3 | A00144 | 37-10259 | CC_a0 | -9.1714e-05
GP03FLMB-RIM01-02-CTDMOG063 | N00255 | GP03FLMB-00003 | 3 | A00144 | 37-10259 | CC_a1 | 0.00030045
GP03FLMB-RIM01-02-CTDMOG063 | N00255 | GP03FLMB-00003 | 3 | A00144 | 37-10259 | CC_a2 | -3.8158e-06
GP03FLMB-RIM01-02-CTDMOG063 | N00255 | GP03FLMB-00003 | 3 | A00144 | 37-10259 | CC_a3 | 1.8519e-07
GP03FLMB-RIM01-02-CTDMOG063 | N00255 | GP03FLMB-00003 | 3 | A00144 | 37-10259 | CC_ptempa0 | -69.5518
GP03FLMB-RIM01-02-CTDMOG063 | N00255 | GP03FLMB-00003 | 3 | A00144 | 37-10259 | CC_ptempa1 | 0.051611
GP03FLMB-RIM01-02-CTDMOG063 | N00255 | GP03FLMB-00003 | 3 | A00144 | 37-10259 | CC_ptempa2 | -5.3824e-07
GP03FLMB-RIM01-02-CTDMOG063 | N00255 | GP03FLMB-00003 | 3 | A00144 | 37-10259 | CC_ptca0 | 524330.7
GP03FLMB-RIM01-02-CTDMOG063 | N00255 | GP03FLMB-00003 | 3 | A00144 | 37-10259 | CC_ptca1 | -3.2323
GP03FLMB-RIM01-02-CTDMOG063 | N00255 | GP03FLMB-00003 | 3 | A00144 | 37-10259 | CC_ptca2 | 0.053918
GP03FLMB-RIM01-02-CTDMOG063 | N00255 | GP03FLMB-00003 | 3 | A00144 | 37-10259 | CC_ptcb0 | 25.216
GP03FLMB-RIM01-02-CTDMOG063 | N00255 | GP03FLMB-00003 | 3 | A00144 | 37-10259 | CC_ptcb1 | -0.0024
GP03FLMB-RIM01-02-CTDMOG063 | N00255 | GP03FLMB-00003 | 3 | A00144 | 37-10259 | CC_ptcb2 | 0
GP03FLMB-RIM01-02-CTDMOG063 | N00255 | GP03FLMB-00003 | 3 | A00144 | 37-10259 | CC_pa0 | -0.18515
GP03FLMB-RIM01-02-CTDMOG063 | N00255 | GP03FLMB-00003 | 3 | A00144 | 37-10259 | CC_pa1 | 0.0045501
GP03FLMB-RIM01-02-CTDMOG063 | N00255 | GP03FLMB-00003 | 3 | A00144 | 37-10259 | CC_pa2 | -1.5953e-11
GP03FLMB-RIM01-02-CTDMOG063 | N00255 | GP03FLMB-00003 | 3 | A00144 | 37-10259 | CC_g | -0.97822
GP03FLMB-RIM01-02-CTDMOG063 | N00255 | GP03FLMB-00003 | 3 | A00144 | 37-10259 | CC_h | 0.15045
GP03FLMB-RIM01-02-CTDMOG063 | N00255 | GP03FLMB-00003 | 3 | A00144 | 37-10259 | CC_i | -0.00038586
GP03FLMB-RIM01-02-CTDMOG063 | N00255 | GP03FLMB-00003 | 3 | A00144 | 37-10259 | CC_j | 5.0477e-05
GP03FLMB-RIM01-02-CTDMOG063 | N00255 | GP03FLMB-00003 | 3 | A00144 | 37-10259 | CC_cpcor | -9.57e-08
GP03FLMB-RIM01-02-CTDMOG063 | N00255 | GP03FLMB-00003 | 3 | A00144 | 37-10259 | CC_ctcor | 3.25e-06
GP03FLMB-RIM01-02-CTDMOG064 | N00255 | GP03FLMB-00003 | 3 | A00146 | 37-10261 | Induction ID | 61 | Depth | 130 | 12
GP03FLMB-RIM01-02-CTDMOG064 | N00255 | GP03FLMB-00003 | 3 | A00146 | 37-10261 | CC_lat | 50.3303 |  |  | 12
GP03FLMB-RIM01-02-CTDMOG064 | N00255 | GP03FLMB-00003 | 3 | A00146 | 37-10261 | CC_lon | -144.3983 |  |  | 12
GP03FLMB-RIM01-02-CTDMOG064 | N00255 | GP03FLMB-00003 | 3 | A00146 | 37-10261 | CC_p_range | 1450 |  |  | 12
GP03FLMB-RIM01-02-CTDMOG064 | N00255 | GP03FLMB-00003 | 3 | A00146 | 37-10261 | CC_wbotc | 1.9663e-07
GP03FLMB-RIM01-02-CTDMOG064 | N00255 | GP03FLMB-00003 | 3 | A00146 | 37-10261 | CC_a0 | -0.00015704
GP03FLMB-RIM01-02-CTDMOG064 | N00255 | GP03FLMB-00003 | 3 | A00146 | 37-10261 | CC_a1 | 0.00031441
GP03FLMB-RIM01-02-CTDMOG064 | N00255 | GP03FLMB-00003 | 3 | A00146 | 37-10261 | CC_a2 | -4.8581e-06
GP03FLMB-RIM01-02-CTDMOG064 | N00255 | GP03FLMB-00003 | 3 | A00146 | 37-10261 | CC_a3 | 2.1116e-07
GP03FLMB-RIM01-02-CTDMOG064 | N00255 | GP03FLMB-00003 | 3 | A00146 | 37-10261 | CC_ptempa0 | -69.1266
GP03FLMB-RIM01-02-CTDMOG064 | N00255 | GP03FLMB-00003 | 3 | A00146 | 37-10261 | CC_ptempa1 | 0.052727
GP03FLMB-RIM01-02-CTDMOG064 | N00255 | GP03FLMB-00003 | 3 | A00146 | 37-10261 | CC_ptempa2 | -7.3391e-07
GP03FLMB-RIM01-02-CTDMOG064 | N00255 | GP03FLMB-00003 | 3 | A00146 | 37-10261 | CC_ptca0 | 525468.8
GP03FLMB-RIM01-02-CTDMOG064 | N00255 | GP03FLMB-00003 | 3 | A00146 | 37-10261 | CC_ptca1 | 7.7549
GP03FLMB-RIM01-02-CTDMOG064 | N00255 | GP03FLMB-00003 | 3 | A00146 | 37-10261 | CC_ptca2 | -0.22474
GP03FLMB-RIM01-02-CTDMOG064 | N00255 | GP03FLMB-00003 | 3 | A00146 | 37-10261 | CC_ptcb0 | 25.2626
GP03FLMB-RIM01-02-CTDMOG064 | N00255 | GP03FLMB-00003 | 3 | A00146 | 37-10261 | CC_ptcb1 | -7.5e-05
GP03FLMB-RIM01-02-CTDMOG064 | N00255 | GP03FLMB-00003 | 3 | A00146 | 37-10261 | CC_ptcb2 | 0
GP03FLMB-RIM01-02-CTDMOG064 | N00255 | GP03FLMB-00003 | 3 | A00146 | 37-10261 | CC_pa0 | 0.28361
GP03FLMB-RIM01-02-CTDMOG064 | N00255 | GP03FLMB-00003 | 3 | A00146 | 37-10261 | CC_pa1 | 0.0045528
GP03FLMB-RIM01-02-CTDMOG064 | N00255 | GP03FLMB-00003 | 3 | A00146 | 37-10261 | CC_pa2 | -1.5027e-11
GP03FLMB-RIM01-02-CTDMOG064 | N00255 | GP03FLMB-00003 | 3 | A00146 | 37-10261 | CC_g | -0.97057
GP03FLMB-RIM01-02-CTDMOG064 | N00255 | GP03FLMB-00003 | 3 | A00146 | 37-10261 | CC_h | 0.15072
GP03FLMB-RIM01-02-CTDMOG064 | N00255 | GP03FLMB-00003 | 3 | A00146 | 37-10261 | CC_i | -0.00036618
GP03FLMB-RIM01-02-CTDMOG064 | N00255 | GP03FLMB-00003 | 3 | A00146 | 37-10261 | CC_j | 4.9214e-05
GP03FLMB-RIM01-02-CTDMOG064 | N00255 | GP03FLMB-00003 | 3 | A00146 | 37-10261 | CC_cpcor | -9.57e-08
GP03FLMB-RIM01-02-CTDMOG064 | N00255 | GP03FLMB-00003 | 3 | A00146 | 37-10261 | CC_ctcor | 3.25e-06
GP03FLMB-RIM01-02-CTDMOG065 | N00255 | GP03FLMB-00003 | 3 | A00147 | 37-10262 | Induction ID | 62 | Depth | 180 | 13
GP03FLMB-RIM01-02-CTDMOG065 | N00255 | GP03FLMB-00003 | 3 | A00147 | 37-10262 | CC_lat | 50.3303 |  |  | 13
GP03FLMB-RIM01-02-CTDMOG065 | N00255 | GP03FLMB-00003 | 3 | A00147 | 37-10262 | CC_lon | -144.3983 |  |  | 13
GP03FLMB-RIM01-02-CTDMOG065 | N00255 | GP03FLMB-00003 | 3 | A00147 | 37-10262 | CC_p_range | 1450 |  |  | 13
GP03FLMB-RIM01-02-CTDMOG065 | N00255 | GP03FLMB-00003 | 3 | A00147 | 37-10262 | CC_wbotc | 6.5944e-07
GP03FLMB-RIM01-02-CTDMOG065 | N00255 | GP03FLMB-00003 | 3 | A00147 | 37-10262 | CC_a0 | -0.00011947
GP03FLMB-RIM01-02-CTDMOG065 | N00255 | GP03FLMB-00003 | 3 | A00147 | 37-10262 | CC_a1 | 0.00030771
GP03FLMB-RIM01-02-CTDMOG065 | N00255 | GP03FLMB-00003 | 3 | A00147 | 37-10262 | CC_a2 | -4.3924e-06
GP03FLMB-RIM01-02-CTDMOG065 | N00255 | GP03FLMB-00003 | 3 | A00147 | 37-10262 | CC_a3 | 1.998e-07
GP03FLMB-RIM01-02-CTDMOG065 | N00255 | GP03FLMB-00003 | 3 | A00147 | 37-10262 | CC_ptempa0 | -71.2296
GP03FLMB-RIM01-02-CTDMOG065 | N00255 | GP03FLMB-00003 | 3 | A00147 | 37-10262 | CC_ptempa1 | 0.051847
GP03FLMB-RIM01-02-CTDMOG065 | N00255 | GP03FLMB-00003 | 3 | A00147 | 37-10262 | CC_ptempa2 | -5.7e-07
GP03FLMB-RIM01-02-CTDMOG065 | N00255 | GP03FLMB-00003 | 3 | A00147 | 37-10262 | CC_ptca0 | 524976.9
GP03FLMB-RIM01-02-CTDMOG065 | N00255 | GP03FLMB-00003 | 3 | A00147 | 37-10262 | CC_ptca1 | 0.93361
GP03FLMB-RIM01-02-CTDMOG065 | N00255 | GP03FLMB-00003 | 3 | A00147 | 37-10262 | CC_ptca2 | 0.089728
GP03FLMB-RIM01-02-CTDMOG065 | N00255 | GP03FLMB-00003 | 3 | A00147 | 37-10262 | CC_ptcb0 | 25.3281
GP03FLMB-RIM01-02-CTDMOG065 | N00255 | GP03FLMB-00003 | 3 | A00147 | 37-10262 | CC_ptcb1 | 0.000225
GP03FLMB-RIM01-02-CTDMOG065 | N00255 | GP03FLMB-00003 | 3 | A00147 | 37-10262 | CC_ptcb2 | 0
GP03FLMB-RIM01-02-CTDMOG065 | N00255 | GP03FLMB-00003 | 3 | A00147 | 37-10262 | CC_pa0 | 0.27395
GP03FLMB-RIM01-02-CTDMOG065 | N00255 | GP03FLMB-00003 | 3 | A00147 | 37-10262 | CC_pa1 | 0.0044966
GP03FLMB-RIM01-02-CTDMOG065 | N00255 | GP03FLMB-00003 | 3 | A00147 | 37-10262 | CC_pa2 | -1.5598e-11
GP03FLMB-RIM01-02-CTDMOG065 | N00255 | GP03FLMB-00003 | 3 | A00147 | 37-10262 | CC_g | -0.97472
GP03FLMB-RIM01-02-CTDMOG065 | N00255 | GP03FLMB-00003 | 3 | A00147 | 37-10262 | CC_h | 0.15324
GP03FLMB-RIM01-02-CTDMOG065 | N00255 | GP03FLMB-00003 | 3 | A00147 | 37-10262 | CC_i | -0.0003813
GP03FLMB-RIM01-02-CTDMOG065 | N00255 | GP03FLMB-00003 | 3 | A00147 | 37-10262 | CC_j | 5.1337e-05
GP03FLMB-RIM01-02-CTDMOG065 | N00255 | GP03FLMB-00003 | 3 | A00147 | 37-10262 | CC_cpcor | -9.57e-08
GP03FLMB-RIM01-02-CTDMOG065 | N00255 | GP03FLMB-00003 | 3 | A00147 | 37-10262 | CC_ctcor | 3.25e-06
GP03FLMB-RIM01-02-CTDMOG066 | N00255 | GP03FLMB-00003 | 3 | A00940 | 37-12378 | Induction ID | 78 | Depth | 250 | 14
GP03FLMB-RIM01-02-CTDMOG066 | N00255 | GP03FLMB-00003 | 3 | A00940 | 37-12378 | CC_lat | 50.3303 |  |  | 14
GP03FLMB-RIM01-02-CTDMOG066 | N00255 | GP03FLMB-00003 | 3 | A00940 | 37-12378 | CC_lon | -144.3983 |  |  | 14
GP03FLMB-RIM01-02-CTDMOG066 | N00255 | GP03FLMB-00003 | 3 | A00940 | 37-12378 | CC_p_range | 1450 |  |  | 14
GP03FLMB-RIM01-02-CTDMOG066 | N00255 | GP03FLMB-00003 | 3 | A00940 | 37-12378 | CC_wbotc | 1.3068e-07
GP03FLMB-RIM01-02-CTDMOG066 | N00255 | GP03FLMB-00003 | 3 | A00940 | 37-12378 | CC_a0 | -9.3733e-05
GP03FLMB-RIM01-02-CTDMOG066 | N00255 | GP03FLMB-00003 | 3 | A00940 | 37-12378 | CC_a1 | 0.00030365
GP03FLMB-RIM01-02-CTDMOG066 | N00255 | GP03FLMB-00003 | 3 | A00940 | 37-12378 | CC_a2 | -4.198e-06
GP03FLMB-RIM01-02-CTDMOG066 | N00255 | GP03FLMB-00003 | 3 | A00940 | 37-12378 | CC_a3 | 1.9419e-07
GP03FLMB-RIM01-02-CTDMOG066 | N00255 | GP03FLMB-00003 | 3 | A00940 | 37-12378 | CC_ptempa0 | -69.8268
GP03FLMB-RIM01-02-CTDMOG066 | N00255 | GP03FLMB-00003 | 3 | A00940 | 37-12378 | CC_ptempa1 | 0.052339
GP03FLMB-RIM01-02-CTDMOG066 | N00255 | GP03FLMB-00003 | 3 | A00940 | 37-12378 | CC_ptempa2 | -7.2833e-07
GP03FLMB-RIM01-02-CTDMOG066 | N00255 | GP03FLMB-00003 | 3 | A00940 | 37-12378 | CC_ptca0 | 525107.6
GP03FLMB-RIM01-02-CTDMOG066 | N00255 | GP03FLMB-00003 | 3 | A00940 | 37-12378 | CC_ptca1 | 2.3739
GP03FLMB-RIM01-02-CTDMOG066 | N00255 | GP03FLMB-00003 | 3 | A00940 | 37-12378 | CC_ptca2 | 0.064356
GP03FLMB-RIM01-02-CTDMOG066 | N00255 | GP03FLMB-00003 | 3 | A00940 | 37-12378 | CC_ptcb0 | 25.4078
GP03FLMB-RIM01-02-CTDMOG066 | N00255 | GP03FLMB-00003 | 3 | A00940 | 37-12378 | CC_ptcb1 | 0.00075
GP03FLMB-RIM01-02-CTDMOG066 | N00255 | GP03FLMB-00003 | 3 | A00940 | 37-12378 | CC_ptcb2 | 0
GP03FLMB-RIM01-02-CTDMOG066 | N00255 | GP03FLMB-00003 | 3 | A00940 | 37-12378 | CC_pa0 | 0.37614
GP03FLMB-RIM01-02-CTDMOG066 | N00255 | GP03FLMB-00003 | 3 | A00940 | 37-12378 | CC_pa1 | 0.0045918
GP03FLMB-RIM01-02-CTDMOG066 | N00255 | GP03FLMB-00003 | 3 | A00940 | 37-12378 | CC_pa2 | -1.1631e-11
GP03FLMB-RIM01-02-CTDMOG066 | N00255 | GP03FLMB-00003 | 3 | A00940 | 37-12378 | CC_g | -0.97908
GP03FLMB-RIM01-02-CTDMOG066 | N00255 | GP03FLMB-00003 | 3 | A00940 | 37-12378 | CC_h | 0.15065
GP03FLMB-RIM01-02-CTDMOG066 | N00255 | GP03FLMB-00003 | 3 | A00940 | 37-12378 | CC_i | -0.00014433
GP03FLMB-RIM01-02-CTDMOG066 | N00255 | GP03FLMB-00003 | 3 | A00940 | 37-12378 | CC_j | 3.3254e-05
GP03FLMB-RIM01-02-CTDMOG066 | N00255 | GP03FLMB-00003 | 3 | A00940 | 37-12378 | CC_cpcor | -9.57e-08
GP03FLMB-RIM01-02-CTDMOG066 | N00255 | GP03FLMB-00003 | 3 | A00940 | 37-12378 | CC_ctcor | 3.25e-06
GP03FLMB-RIM01-02-CTDMOG067 | N00255 | GP03FLMB-00003 | 3 | A00674 | 37-11596 | Induction ID | 96 | Depth | 350 | 15
GP03FLMB-RIM01-02-CTDMOG067 | N00255 | GP03FLMB-00003 | 3 | A00674 | 37-11596 | CC_lat | 50.3303 |  |  | 15
GP03FLMB-RIM01-02-CTDMOG067 | N00255 | GP03FLMB-00003 | 3 | A00674 | 37-11596 | CC_lon | -144.3983 |  |  | 15
GP03FLMB-RIM01-02-CTDMOG067 | N00255 | GP03FLMB-00003 | 3 | A00674 | 37-11596 | CC_p_range | 1450 |  |  | 15
GP03FLMB-RIM01-02-CTDMOG067 | N00255 | GP03FLMB-00003 | 3 | A00674 | 37-11596 | CC_wbotc | 3.0661e-07
GP03FLMB-RIM01-02-CTDMOG067 | N00255 | GP03FLMB-00003 | 3 | A00674 | 37-11596 | CC_a0 | -7.977e-05
GP03FLMB-RIM01-02-CTDMOG067 | N00255 | GP03FLMB-00003 | 3 | A00674 | 37-11596 | CC_a1 | 0.00029964
GP03FLMB-RIM01-02-CTDMOG067 | N00255 | GP03FLMB-00003 | 3 | A00674 | 37-11596 | CC_a2 | -3.8649e-06
GP03FLMB-RIM01-02-CTDMOG067 | N00255 | GP03FLMB-00003 | 3 | A00674 | 37-11596 | CC_a3 | 1.8645e-07
GP03FLMB-RIM01-02-CTDMOG067 | N00255 | GP03FLMB-00003 | 3 | A00674 | 37-11596 | CC_ptempa0 | -68.1971
GP03FLMB-RIM01-02-CTDMOG067 | N00255 | GP03FLMB-00003 | 3 | A00674 | 37-11596 | CC_ptempa1 | 0.051612
GP03FLMB-RIM01-02-CTDMOG067 | N00255 | GP03FLMB-00003 | 3 | A00674 | 37-11596 | CC_ptempa2 | -5.3014e-07
GP03FLMB-RIM01-02-CTDMOG067 | N00255 | GP03FLMB-00003 | 3 | A00674 | 37-11596 | CC_ptca0 | 524717.9
GP03FLMB-RIM01-02-CTDMOG067 | N00255 | GP03FLMB-00003 | 3 | A00674 | 37-11596 | CC_ptca1 | -0.20056
GP03FLMB-RIM01-02-CTDMOG067 | N00255 | GP03FLMB-00003 | 3 | A00674 | 37-11596 | CC_ptca2 | 0.020998
GP03FLMB-RIM01-02-CTDMOG067 | N00255 | GP03FLMB-00003 | 3 | A00674 | 37-11596 | CC_ptcb0 | 25.293
GP03FLMB-RIM01-02-CTDMOG067 | N00255 | GP03FLMB-00003 | 3 | A00674 | 37-11596 | CC_ptcb1 | -0.001
GP03FLMB-RIM01-02-CTDMOG067 | N00255 | GP03FLMB-00003 | 3 | A00674 | 37-11596 | CC_ptcb2 | 0
GP03FLMB-RIM01-02-CTDMOG067 | N00255 | GP03FLMB-00003 | 3 | A00674 | 37-11596 | CC_pa0 | 0.032383
GP03FLMB-RIM01-02-CTDMOG067 | N00255 | GP03FLMB-00003 | 3 | A00674 | 37-11596 | CC_pa1 | 0.0044965
GP03FLMB-RIM01-02-CTDMOG067 | N00255 | GP03FLMB-00003 | 3 | A00674 | 37-11596 | CC_pa2 | -1.762e-11
GP03FLMB-RIM01-02-CTDMOG067 | N00255 | GP03FLMB-00003 | 3 | A00674 | 37-11596 | CC_g | -0.97686
GP03FLMB-RIM01-02-CTDMOG067 | N00255 | GP03FLMB-00003 | 3 | A00674 | 37-11596 | CC_h | 0.16389
GP03FLMB-RIM01-02-CTDMOG067 | N00255 | GP03FLMB-00003 | 3 | A00674 | 37-11596 | CC_i | -0.00039324
GP03FLMB-RIM01-02-CTDMOG067 | N00255 | GP03FLMB-00003 | 3 | A00674 | 37-11596 | CC_j | 5.6824e-05
GP03FLMB-RIM01-02-CTDMOG067 | N00255 | GP03FLMB-00003 | 3 | A00674 | 37-11596 | CC_cpcor | -9.57e-08
GP03FLMB-RIM01-02-CTDMOG067 | N00255 | GP03FLMB-00003 | 3 | A00674 | 37-11596 | CC_ctcor | 3.25e-06
GP03FLMB-RIM01-02-CTDMOG068 | N00255 | GP03FLMB-00003 | 3 | A00139 | 37-10254 | Induction ID | 54 | Depth | 501 | 16
GP03FLMB-RIM01-02-CTDMOG068 | N00255 | GP03FLMB-00003 | 3 | A00139 | 37-10254 | CC_lat | 50.3303 |  |  | 16
GP03FLMB-RIM01-02-CTDMOG068 | N00255 | GP03FLMB-00003 | 3 | A00139 | 37-10254 | CC_lon | -144.3983 |  |  | 16
GP03FLMB-RIM01-02-CTDMOG068 | N00255 | GP03FLMB-00003 | 3 | A00139 | 37-10254 | CC_p_range | 1450 |  |  | 16
GP03FLMB-RIM01-02-CTDMOG068 | N00255 | GP03FLMB-00003 | 3 | A00139 | 37-10254 | CC_wbotc | 4.5714e-07
GP03FLMB-RIM01-02-CTDMOG068 | N00255 | GP03FLMB-00003 | 3 | A00139 | 37-10254 | CC_a0 | -0.00011667
GP03FLMB-RIM01-02-CTDMOG068 | N00255 | GP03FLMB-00003 | 3 | A00139 | 37-10254 | CC_a1 | 0.0003097
GP03FLMB-RIM01-02-CTDMOG068 | N00255 | GP03FLMB-00003 | 3 | A00139 | 37-10254 | CC_a2 | -4.6775e-06
GP03FLMB-RIM01-02-CTDMOG068 | N00255 | GP03FLMB-00003 | 3 | A00139 | 37-10254 | CC_a3 | 2.068e-07
GP03FLMB-RIM01-02-CTDMOG068 | N00255 | GP03FLMB-00003 | 3 | A00139 | 37-10254 | CC_ptempa0 | -69.4052
GP03FLMB-RIM01-02-CTDMOG068 | N00255 | GP03FLMB-00003 | 3 | A00139 | 37-10254 | CC_ptempa1 | 0.051599
GP03FLMB-RIM01-02-CTDMOG068 | N00255 | GP03FLMB-00003 | 3 | A00139 | 37-10254 | CC_ptempa2 | -4.6351e-07
GP03FLMB-RIM01-02-CTDMOG068 | N00255 | GP03FLMB-00003 | 3 | A00139 | 37-10254 | CC_ptca0 | 524997.9
GP03FLMB-RIM01-02-CTDMOG068 | N00255 | GP03FLMB-00003 | 3 | A00139 | 37-10254 | CC_ptca1 | -2.4671
GP03FLMB-RIM01-02-CTDMOG068 | N00255 | GP03FLMB-00003 | 3 | A00139 | 37-10254 | CC_ptca2 | 0.088311
GP03FLMB-RIM01-02-CTDMOG068 | N00255 | GP03FLMB-00003 | 3 | A00139 | 37-10254 | CC_ptcb0 | 25.4331
GP03FLMB-RIM01-02-CTDMOG068 | N00255 | GP03FLMB-00003 | 3 | A00139 | 37-10254 | CC_ptcb1 | -0.000375
GP03FLMB-RIM01-02-CTDMOG068 | N00255 | GP03FLMB-00003 | 3 | A00139 | 37-10254 | CC_ptcb2 | 0
GP03FLMB-RIM01-02-CTDMOG068 | N00255 | GP03FLMB-00003 | 3 | A00139 | 37-10254 | CC_pa0 | -0.052483
GP03FLMB-RIM01-02-CTDMOG068 | N00255 | GP03FLMB-00003 | 3 | A00139 | 37-10254 | CC_pa1 | 0.0045425
GP03FLMB-RIM01-02-CTDMOG068 | N00255 | GP03FLMB-00003 | 3 | A00139 | 37-10254 | CC_pa2 | -1.3776e-11
GP03FLMB-RIM01-02-CTDMOG068 | N00255 | GP03FLMB-00003 | 3 | A00139 | 37-10254 | CC_g | -0.9768
GP03FLMB-RIM01-02-CTDMOG068 | N00255 | GP03FLMB-00003 | 3 | A00139 | 37-10254 | CC_h | 0.1507
GP03FLMB-RIM01-02-CTDMOG068 | N00255 | GP03FLMB-00003 | 3 | A00139 | 37-10254 | CC_i | -0.00041899
GP03FLMB-RIM01-02-CTDMOG068 | N00255 | GP03FLMB-00003 | 3 | A00139 | 37-10254 | CC_j | 5.3439e-05
GP03FLMB-RIM01-02-CTDMOG068 | N00255 | GP03FLMB-00003 | 3 | A00139 | 37-10254 | CC_cpcor | -9.57e-08
GP03FLMB-RIM01-02-CTDMOG068 | N00255 | GP03FLMB-00003 | 3 | A00139 | 37-10254 | CC_ctcor | 3.25e-06
GP03FLMB-RIM01-02-CTDMOH069 | N00255 | GP03FLMB-00003 | 3 | A00912 | 37-12386 | Induction ID | 86 | Depth | 748 | 17
GP03FLMB-RIM01-02-CTDMOH069 | N00255 | GP03FLMB-00003 | 3 | A00912 | 37-12386 | CC_lat | 50.3303 |  |  | 17
GP03FLMB-RIM01-02-CTDMOH069 | N00255 | GP03FLMB-00003 | 3 | A00912 | 37-12386 | CC_lon | -144.3983 |  |  | 17
GP03FLMB-RIM01-02-CTDMOH069 | N00255 | GP03FLMB-00003 | 3 | A00912 | 37-12386 | CC_p_range | 5076 |  |  | 17
GP03FLMB-RIM01-02-CTDMOH069 | N00255 | GP03FLMB-00003 | 3 | A00912 | 37-12386 | CC_wbotc | 1.8962e-07
GP03FLMB-RIM01-02-CTDMOH069 | N00255 | GP03FLMB-00003 | 3 | A00912 | 37-12386 | CC_a0 | -8.2302e-05
GP03FLMB-RIM01-02-CTDMOH069 | N00255 | GP03FLMB-00003 | 3 | A00912 | 37-12386 | CC_a1 | 0.00030256
GP03FLMB-RIM01-02-CTDMOH069 | N00255 | GP03FLMB-00003 | 3 | A00912 | 37-12386 | CC_a2 | -4.1359e-06
GP03FLMB-RIM01-02-CTDMOH069 | N00255 | GP03FLMB-00003 | 3 | A00912 | 37-12386 | CC_a3 | 1.9254e-07
GP03FLMB-RIM01-02-CTDMOH069 | N00255 | GP03FLMB-00003 | 3 | A00912 | 37-12386 | CC_ptempa0 | -71.4781
GP03FLMB-RIM01-02-CTDMOH069 | N00255 | GP03FLMB-00003 | 3 | A00912 | 37-12386 | CC_ptempa1 | 0.050041
GP03FLMB-RIM01-02-CTDMOH069 | N00255 | GP03FLMB-00003 | 3 | A00912 | 37-12386 | CC_ptempa2 | -4.7872e-07
GP03FLMB-RIM01-02-CTDMOH069 | N00255 | GP03FLMB-00003 | 3 | A00912 | 37-12386 | CC_ptca0 | 524452.8
GP03FLMB-RIM01-02-CTDMOH069 | N00255 | GP03FLMB-00003 | 3 | A00912 | 37-12386 | CC_ptca1 | 2.957
GP03FLMB-RIM01-02-CTDMOH069 | N00255 | GP03FLMB-00003 | 3 | A00912 | 37-12386 | CC_ptca2 | -0.044464
GP03FLMB-RIM01-02-CTDMOH069 | N00255 | GP03FLMB-00003 | 3 | A00912 | 37-12386 | CC_ptcb0 | 25.0019
GP03FLMB-RIM01-02-CTDMOH069 | N00255 | GP03FLMB-00003 | 3 | A00912 | 37-12386 | CC_ptcb1 | -0.000425
GP03FLMB-RIM01-02-CTDMOH069 | N00255 | GP03FLMB-00003 | 3 | A00912 | 37-12386 | CC_ptcb2 | 0
GP03FLMB-RIM01-02-CTDMOH069 | N00255 | GP03FLMB-00003 | 3 | A00912 | 37-12386 | CC_pa0 | 0.79664
GP03FLMB-RIM01-02-CTDMOH069 | N00255 | GP03FLMB-00003 | 3 | A00912 | 37-12386 | CC_pa1 | 0.016238
GP03FLMB-RIM01-02-CTDMOH069 | N00255 | GP03FLMB-00003 | 3 | A00912 | 37-12386 | CC_pa2 | -7.1507e-10
GP03FLMB-RIM01-02-CTDMOH069 | N00255 | GP03FLMB-00003 | 3 | A00912 | 37-12386 | CC_g | -0.98142
GP03FLMB-RIM01-02-CTDMOH069 | N00255 | GP03FLMB-00003 | 3 | A00912 | 37-12386 | CC_h | 0.14155
GP03FLMB-RIM01-02-CTDMOH069 | N00255 | GP03FLMB-00003 | 3 | A00912 | 37-12386 | CC_i | -0.00024541
GP03FLMB-RIM01-02-CTDMOH069 | N00255 | GP03FLMB-00003 | 3 | A00912 | 37-12386 | CC_j | 3.8211e-05
GP03FLMB-RIM01-02-CTDMOH069 | N00255 | GP03FLMB-00003 | 3 | A00912 | 37-12386 | CC_cpcor | -9.57e-08
GP03FLMB-RIM01-02-CTDMOH069 | N00255 | GP03FLMB-00003 | 3 | A00912 | 37-12386 | CC_ctcor | 3.25e-06
GP03FLMB-RIM01-02-CTDMOH070 | N00255 | GP03FLMB-00003 | 3 | A01409 | 37-11682 | Induction ID | 82 | Depth | 999 | 18
GP03FLMB-RIM01-02-CTDMOH070 | N00255 | GP03FLMB-00003 | 3 | A01409 | 37-11682 | CC_lat | 50.3303 |  |  | 18
GP03FLMB-RIM01-02-CTDMOH070 | N00255 | GP03FLMB-00003 | 3 | A01409 | 37-11682 | CC_lon | -144.3983 |  |  | 18
GP03FLMB-RIM01-02-CTDMOH070 | N00255 | GP03FLMB-00003 | 3 | A01409 | 37-11682 | CC_p_range | 5076 |  |  | 18
GP03FLMB-RIM01-02-CTDMOH070 | N00255 | GP03FLMB-00003 | 3 | A01409 | 37-11682 | CC_wbotc | 5.442e-07
GP03FLMB-RIM01-02-CTDMOH070 | N00255 | GP03FLMB-00003 | 3 | A01409 | 37-11682 | CC_a0 | -8.3205e-05
GP03FLMB-RIM01-02-CTDMOH070 | N00255 | GP03FLMB-00003 | 3 | A01409 | 37-11682 | CC_a1 | 0.00029944
GP03FLMB-RIM01-02-CTDMOH070 | N00255 | GP03FLMB-00003 | 3 | A01409 | 37-11682 | CC_a2 | -3.8341e-06
GP03FLMB-RIM01-02-CTDMOH070 | N00255 | GP03FLMB-00003 | 3 | A01409 | 37-11682 | CC_a3 | 1.8755e-07
GP03FLMB-RIM01-02-CTDMOH070 | N00255 | GP03FLMB-00003 | 3 | A01409 | 37-11682 | CC_ptempa0 | -70.8889
GP03FLMB-RIM01-02-CTDMOH070 | N00255 | GP03FLMB-00003 | 3 | A01409 | 37-11682 | CC_ptempa1 | 0.050325
GP03FLMB-RIM01-02-CTDMOH070 | N00255 | GP03FLMB-00003 | 3 | A01409 | 37-11682 | CC_ptempa2 | -4.7317e-07
GP03FLMB-RIM01-02-CTDMOH070 | N00255 | GP03FLMB-00003 | 3 | A01409 | 37-11682 | CC_ptca0 | 525588.8
GP03FLMB-RIM01-02-CTDMOH070 | N00255 | GP03FLMB-00003 | 3 | A01409 | 37-11682 | CC_ptca1 | 3.6018
GP03FLMB-RIM01-02-CTDMOH070 | N00255 | GP03FLMB-00003 | 3 | A01409 | 37-11682 | CC_ptca2 | -0.07873
GP03FLMB-RIM01-02-CTDMOH070 | N00255 | GP03FLMB-00003 | 3 | A01409 | 37-11682 | CC_ptcb0 | 25.2774
GP03FLMB-RIM01-02-CTDMOH070 | N00255 | GP03FLMB-00003 | 3 | A01409 | 37-11682 | CC_ptcb1 | -0.001125
GP03FLMB-RIM01-02-CTDMOH070 | N00255 | GP03FLMB-00003 | 3 | A01409 | 37-11682 | CC_ptcb2 | 0
GP03FLMB-RIM01-02-CTDMOH070 | N00255 | GP03FLMB-00003 | 3 | A01409 | 37-11682 | CC_pa0 | 0.72651
GP03FLMB-RIM01-02-CTDMOH070 | N00255 | GP03FLMB-00003 | 3 | A01409 | 37-11682 | CC_pa1 | 0.016003
GP03FLMB-RIM01-02-CTDMOH070 | N00255 | GP03FLMB-00003 | 3 | A01409 | 37-11682 | CC_pa2 | -6.6838e-10
GP03FLMB-RIM01-02-CTDMOH070 | N00255 | GP03FLMB-00003 | 3 | A01409 | 37-11682 | CC_g | -0.98478
GP03FLMB-RIM01-02-CTDMOH070 | N00255 | GP03FLMB-00003 | 3 | A01409 | 37-11682 | CC_h | 0.14612
GP03FLMB-RIM01-02-CTDMOH070 | N00255 | GP03FLMB-00003 | 3 | A01409 | 37-11682 | CC_i | -0.0004504
GP03FLMB-RIM01-02-CTDMOH070 | N00255 | GP03FLMB-00003 | 3 | A01409 | 37-11682 | CC_j | 5.5161e-05
GP03FLMB-RIM01-02-CTDMOH070 | N00255 | GP03FLMB-00003 | 3 | A01409 | 37-11682 | CC_cpcor | -9.57e-08
GP03FLMB-RIM01-02-CTDMOH070 | N00255 | GP03FLMB-00003 | 3 | A01409 | 37-11682 | CC_ctcor | 3.25e-06
GP03FLMB-RIM01-02-CTDMOH071 | N00255 | GP03FLMB-00003 | 3 | A00870 | 37-12220 | Induction ID | 70 | Depth | 1501 | 19
GP03FLMB-RIM01-02-CTDMOH071 | N00255 | GP03FLMB-00003 | 3 | A00870 | 37-12220 | CC_lat | 50.3303 |  |  | 19
GP03FLMB-RIM01-02-CTDMOH071 | N00255 | GP03FLMB-00003 | 3 | A00870 | 37-12220 | CC_lon | -144.3983 |  |  | 19
GP03FLMB-RIM01-02-CTDMOH071 | N00255 | GP03FLMB-00003 | 3 | A00870 | 37-12220 | CC_p_range | 5076 |  |  | 19
GP03FLMB-RIM01-02-CTDMOH071 | N00255 | GP03FLMB-00003 | 3 | A00870 | 37-12220 | CC_wbotc | 2.0933e-07
GP03FLMB-RIM01-02-CTDMOH071 | N00255 | GP03FLMB-00003 | 3 | A00870 | 37-12220 | CC_a0 | -8.7765e-05
GP03FLMB-RIM01-02-CTDMOH071 | N00255 | GP03FLMB-00003 | 3 | A00870 | 37-12220 | CC_a1 | 0.00030097
GP03FLMB-RIM01-02-CTDMOH071 | N00255 | GP03FLMB-00003 | 3 | A00870 | 37-12220 | CC_a2 | -3.9121e-06
GP03FLMB-RIM01-02-CTDMOH071 | N00255 | GP03FLMB-00003 | 3 | A00870 | 37-12220 | CC_a3 | 1.878e-07
GP03FLMB-RIM01-02-CTDMOH071 | N00255 | GP03FLMB-00003 | 3 | A00870 | 37-12220 | CC_ptempa0 | -67.8692
GP03FLMB-RIM01-02-CTDMOH071 | N00255 | GP03FLMB-00003 | 3 | A00870 | 37-12220 | CC_ptempa1 | 0.051194
GP03FLMB-RIM01-02-CTDMOH071 | N00255 | GP03FLMB-00003 | 3 | A00870 | 37-12220 | CC_ptempa2 | -6.3887e-07
GP03FLMB-RIM01-02-CTDMOH071 | N00255 | GP03FLMB-00003 | 3 | A00870 | 37-12220 | CC_ptca0 | 523549.1
GP03FLMB-RIM01-02-CTDMOH071 | N00255 | GP03FLMB-00003 | 3 | A00870 | 37-12220 | CC_ptca1 | 3.5623
GP03FLMB-RIM01-02-CTDMOH071 | N00255 | GP03FLMB-00003 | 3 | A00870 | 37-12220 | CC_ptca2 | -0.10025
GP03FLMB-RIM01-02-CTDMOH071 | N00255 | GP03FLMB-00003 | 3 | A00870 | 37-12220 | CC_ptcb0 | 25.1935
GP03FLMB-RIM01-02-CTDMOH071 | N00255 | GP03FLMB-00003 | 3 | A00870 | 37-12220 | CC_ptcb1 | -0.0009
GP03FLMB-RIM01-02-CTDMOH071 | N00255 | GP03FLMB-00003 | 3 | A00870 | 37-12220 | CC_ptcb2 | 0
GP03FLMB-RIM01-02-CTDMOH071 | N00255 | GP03FLMB-00003 | 3 | A00870 | 37-12220 | CC_pa0 | 0.56172
GP03FLMB-RIM01-02-CTDMOH071 | N00255 | GP03FLMB-00003 | 3 | A00870 | 37-12220 | CC_pa1 | 0.016046
GP03FLMB-RIM01-02-CTDMOH071 | N00255 | GP03FLMB-00003 | 3 | A00870 | 37-12220 | CC_pa2 | -6.6938e-10
GP03FLMB-RIM01-02-CTDMOH071 | N00255 | GP03FLMB-00003 | 3 | A00870 | 37-12220 | CC_g | -0.98818
GP03FLMB-RIM01-02-CTDMOH071 | N00255 | GP03FLMB-00003 | 3 | A00870 | 37-12220 | CC_h | 0.17359
GP03FLMB-RIM01-02-CTDMOH071 | N00255 | GP03FLMB-00003 | 3 | A00870 | 37-12220 | CC_i | -0.00028273
GP03FLMB-RIM01-02-CTDMOH071 | N00255 | GP03FLMB-00003 | 3 | A00870 | 37-12220 | CC_j | 5.3075e-05
GP03FLMB-RIM01-02-CTDMOH071 | N00255 | GP03FLMB-00003 | 3 | A00870 | 37-12220 | CC_cpcor | -9.57e-08
GP03FLMB-RIM01-02-CTDMOH071 | N00255 | GP03FLMB-00003 | 3 | A00870 | 37-12220 | CC_ctcor | 3.25e-06
GP03FLMB-RIM01-00-SIOENG000 | N00255 | GP03FLMB-00003 | 3 | OL000104 | 1399201 |  |  |  |  | 20
GP03FLMB-RIS01-00-SIOENG000 | N00255 | GP03FLMB-00003 | 3 | OL000102 | 1237101 |  |  |  |  | 3