## Moorings
Mooring OOIBARCODE | Ref Des | Serial Number | Deployment Number | Anchor Launch Date | Anchor Launch Time | Recover Date | Latitude | Longitude | Water Depth | Cruise Number | Notes
ATAPL-65244-040-0026 | RS03AXBS-MJ03A | SN0023 | 1 | 2014-07-29 | 13:59 | 2016-07-12 | 45° 49.2102'N | 129° 44.1900'W | 2608 | TN-313 |  | 45.82017 | -129.7365
ATAPL-58693-00001 | RS03AXBS-MJ03A-05-HYDLFA301 | 299463 | 1 | 2014-08-08 | 11:14 |  | 45° 49.2108'N | 129° 44.2026'W | 2607 | TN-313 |  | 45.82018 | -129.73671
ATAPL-58328-00001 | RS03AXBS-MJ03A-05-OBSBBA303 | T1076 | 1 | 2014-08-08 | 11:14 |  | 45° 49.2108'N | 129° 44.2026'W | 2607 | TN-313 |  | 45.82018 | -129.73671
ATAPL-67639-00003 | RS03AXBS-MJ03A-06-PRESTA301 | 5471540-0029 | 1 | 2014-08-08 | 16:39 | 2016-07-12 | 45° 49.2138'N | 129° 44.1822'W | 2606 | TN-313 | 8/2014 - Instrument sends reasonable data on 15 sec interval, but does not respond to commands, indicating that there may be an issue with the serial downlink between the JBox and the instrument (i.e JBox Tx/Instrument Rx). The timestamp included in the XML data record from the instrument is not correct, but digi timestamping has been turned on to provide accurate timestamps for incoming data. | 45.82023 | -129.73637
ATAPL-67979-00005 | RS03AXBS-MJ03A-12-VEL3DB301 | 10314 | 1 | 2014-08-08 | 17:11 | 2016-07-12 | 45° 49.2120'N | 129° 44.1816'W | 2608 | TN-313 | 5/2/2015 - No data, and has large groundfault. Port powered off. | 45.8202 | -129.73636
ATAPL-65244-840-0035 | RS03AXBS-MJ03A | SN0035 | 2 | 2016-07-13 | 18:15 |  | 45° 49.2102'N | 129° 44.1900'W | 2608 | TN-908 |  | 45.82017 | -129.7365
ATAPL-67639-00006 | RS03AXBS-MJ03A-06-PRESTA301 | 5471540-0048 | 2 | 2016-07-13 | 0:00 |  | 45° 49.2138'N | 129° 44.1822'W | 2606 | TN-908 |  | 45.82023 | -129.73637
ATAPL-67679-00008 | RS03AXBS-MJ03A-12-VEL3DB301 | 10351 | 2 | 2016-07-13 | 0:00 |  | 45° 49.2120'N | 129° 44.1816'W | 2608 | TN-908 |  | 45.8202 | -129.73636
ATAPL-65310-050-0007 | RS03AXBS-LJ03A | SN0007 | 1 | 2014-08-05 | 6:18 | 2015-06-13 | 45° 49.0074'N | 129° 45.2472'W | 2610 | TN-313 |  | 45.81679 | -129.75412
ATAPL-58323-00001 | RS03AXBS-LJ03A-05-HPIESA301 | 1 | 1 | 2014-08-07 | 19:59 | 2015-06-13 | 45° 49.4370'N | 129° 45.5868'W | 2610 | TN-313 |  | 45.82395 | -129.75978
ATAPL-58324-00003 | RS03AXBS-LJ03A-09-HYDBBA302 | 1271 | 1 | 2014-08-05 | 6:18 | 2015-06-13 | 45° 49.0074'N | 129° 45.2472'W | 2610 | TN-313 | Initially, hydrophone did not transistion into "ready" mode, so no data could be recovered. Vendor determined that the battery chip status was not reporting properly when powered in cold temps and provided a firmware update that allows the system to go into "ready" mode despite battery chip error (a non-issue for cabled system). New firmware (release 28) was loaded on instrument, which is now fully operational. The data format changed in the new firmware, so driver update is needed to retrieve and process data (JHU-APL is working on this). | 45.81679 | -129.75412
ATAPL-68073-00003 | RS03AXBS-LJ03A-10-ADCPTE303 | 19224 | 1 | 2014-08-05 | 6:18 | 2015-06-13 | 45° 49.0074'N | 129° 45.2472'W | 2610 | TN-313 |  | 45.81679 | -129.75412
ATAPL-69943-00003 | RS03AXBS-LJ03A-11-OPTAAC303 | ACS-156 | 1 | 2014-08-07 | 17:45 | 2015-06-13 | 45° 49.0104'N | 129° 45.2466'W | 2607 | TN-313 | 3/4/15 - Instrument port current reporting about 825 mA, which implies that the pump may not be running 3/20/15 - Current restored to full after power cycle | 45.81684 | -129.75411
ATAPL-67627-00003 | RS03AXBS-LJ03A-12-CTDPFB301 | 16-50031 | 1 | 2014-08-07 | 17:45 | 2015-06-13 | 45° 49.0104'N | 129° 45.2466'W | 2607 | TN-313 |  | 45.81684 | -129.75411
ATAPL-58320-00003 | RS03AXBS-LJ03A-12-DOSTAD301 | 273 | 1 | 2014-08-07 | 17:45 | 2015-06-13 | 45° 49.0104'N | 129° 45.2466'W | 2607 | TN-313 |  | 45.81684 | -129.75411
ATAPL-65310-840-0011 | RS03AXBS-LJ03A | SN0011 | 2 | 2015-07-13 | 5:24 | 2016-07-11 | 45° 49.0087' N | 129° 45.2525' W | 2607 | TN-326 |  | 45.81681167 | -129.7542083
ATAPL-58323-00004 | RS03AXBS-LJ03A-05-HPIESA301 | 4 | 2 | 2015-07-26 | 2:36 | 2016-07-11 | 45° 49.4428' N | 129° 45.5972' W | 2609 | TN-326 |  | 45.82404667 | -129.7599533
ATAPL-58324-00011 | RS03AXBS-LJ03A-09-HYDBBA302 | 1389 | 2 | 2015-07-13 | 5:24 | 2016-07-11 | 45° 49.0087' N | 129° 45.2525' W | 2607 | TN-326 |  | 45.81681167 | -129.7542083
ATAPL-68073-00005 | RS03AXBS-LJ03A-10-ADCPTE303 | 23443 | 2 | 2015-07-13 | 5:24 | 2016-07-11 | 45° 49.0087' N | 129° 45.2525' W | 2607 | TN-326 |  | 45.81681167 | -129.7542083
ATAPL-69943-00001 | RS03AXBS-LJ03A-11-OPTAAC303 | 141 | 2 | 2015-07-13 | 5:43 | 2016-07-11 | 45° 49.0127' N | 129° 45.2548' W | 2606 | TN-326 | GFD Starting in Sep/Oct-2015, current draw dropped to ~800 mA, indicating that pump may not be running. Power cycle brings current back up temporarily. | 45.81687833 | -129.7542467
ATAPL-67627-00005 | RS03AXBS-LJ03A-12-CTDPFB301 | 16-50128 | 2 | 2015-07-13 | 5:43 | 2016-07-11 | 45° 49.0127' N | 129° 45.2548' W | 2606 | TN-326 | 1/6/2016 - fluctuating GFD since installation in July 2015 | 45.81687833 | -129.7542467
ATAPL-58320-00014 | RS03AXBS-LJ03A-12-DOSTAD301 | 475 | 2 | 2015-07-13 | 5:43 | 2016-07-11 | 45° 49.0127' N | 129° 45.2548' W | 2606 | TN-326 |  | 45.81687833 | -129.7542467
ATAPL-65310-050-0007 | RS03AXBS-LJ03A | SN0007 | 3 | 2016-07-12 | 20:05 |  | 45° 49.0087' N | 129° 45.2525' W | 2607 | TN-326 |  | 45.81681167 | -129.7542083
ATAPL-58323-00001 | RS03AXBS-LJ03A-05-HPIESA301 | 1 | 3 | 2016-07-28 | 0:00 |  | 45° 49.4428' N | 129° 45.5972' W | 2609 | TN-907 |  | 45.82404667 | -129.7599533
ATOSU-58324-00016 | RS03AXBS-LJ03A-09-HYDBBA302 | 1412 | 3 | 2016-07-12 | 0:00 |  | 45° 49.0087' N | 129° 45.2525' W | 2607 | TN-907 |  | 45.81681167 | -129.7542083
ATAPL-68073-00003 | RS03AXBS-LJ03A-10-ADCPTE303 | 19224 | 3 | 2016-07-12 | 0:00 |  | 45° 49.0087' N | 129° 45.2525' W | 2607 | TN-907 |  | 45.81681167 | -129.7542083
ATAPL-69943-00003 | RS03AXBS-LJ03A-11-OPTAAC303 | ACS-156 | 3 | 2016-07-12 | 0:00 |  | 45° 49.0127' N | 129° 45.2548' W | 2606 | TN-907 |  | 45.81687833 | -129.7542467
ATAPL-67627-00003 | RS03AXBS-LJ03A-12-CTDPFB301 | 16P71179-50031 | 3 | 2016-07-12 | 0:00 |  | 45° 49.0127' N | 129° 45.2548' W | 2606 | TN-907 |  | 45.81687833 | -129.7542467
ATAPL-58320-00006 | RS03AXBS-LJ03A-12-DOSTAD301 | 273 | 3 | 2016-07-12 | 0:00 |  | 45° 49.0127' N | 129° 45.2548' W | 2606 | TN-907 |  | 45.81687833 | -129.7542467

## Asset_Cal_Info
Ref Des | Mooring OOIBARCODE | Mooring Serial Number | Deployment Number | Sensor OOIBARCODE | Sensor Serial Number | Calibration Cofficient Name | Calibration Cofficient Value | Notes
RS03AXBS-MJ03A-05-OBSBBA303 | ATAPL-65244-040-0026 | SN0023 | 1 | ATAPL-58328-00001 | T1076 |  |  | No calibration coefficients.
RS03AXBS-MJ03A-05-HYDLFA301 | ATAPL-65244-040-0026 | SN0023 | 1 | ATAPL-58693-00001 | 299463 |  |  | No calibration coefficients.
RS03AXBS-MJ03A-06-PRESTA301 | ATAPL-65244-040-0026 | SN0023 | 1 | ATAPL-67639-00003 | 5471540-0029 |  |  | No calibration coefficients.
RS03AXBS-MJ03A-06-PRESTA301 | ATAPL-65244-840-0035 | SN0035 | 2 | ATAPL-67639-00006 | 5471540-0048 |  |  | No calibration coefficients.
RS03AXBS-MJ03A-12-VEL3DB301 | ATAPL-65244-040-0026 | SN0023 | 1 | ATAPL-67979-00005 | 10314 | CC_lat | 45.8202
RS03AXBS-MJ03A-12-VEL3DB301 | ATAPL-65244-040-0026 | SN0023 | 1 | ATAPL-67979-00005 | 10314 | CC_lon | -129.7366
RS03AXBS-MJ03A-12-VEL3DB301 | ATAPL-65244-840-0035 | SN0035 | 2 | ATAPL-67679-00008 | 10351 | CC_lat | 45.8202 | deployment information copied from previous
RS03AXBS-MJ03A-12-VEL3DB301 | ATAPL-65244-840-0035 | SN0035 | 2 | ATAPL-67679-00008 | 10351 | CC_lon | -129.7366
RS03AXBS-LJ03A-05-HPIESA301 | ATAPL-65310-050-0007 | SN0007 | 1 | ATAPL-58323-00001 | 1 |  |  | No calibration coefficients.
RS03AXBS-LJ03A-05-HPIESA301 | ATAPL-65310-840-0011 | SN0011 | 2 | ATAPL-58323-00004 | 4
RS03AXBS-LJ03A-05-HPIESA301 | ATAPL-65310-050-0007 | SN0007 | 3 | ATAPL-58323-00001 | 1
RS03AXBS-LJ03A-09-HYDBBA302 | ATAPL-65310-050-0007 | SN0007 | 1 | ATAPL-58324-00003 | 1271 | CC_gain | 6
RS03AXBS-LJ03A-09-HYDBBA302 | ATAPL-65310-840-0011 | SN0011 | 2 | ATAPL-58324-00011 | 1389 | CC_gain | 0
RS03AXBS-LJ03A-09-HYDBBA302 | ATAPL-65310-050-0007 | SN0007 | 3 | ATOSU-58324-00016 | 1412 | CC_gain | 30 | from HYDBB_icListen_SN_U1412_Calibration_2015-05-25.pdf
RS03AXBS-LJ03A-10-ADCPTE303 | ATAPL-65310-050-0007 | SN0007 | 1 | ATAPL-68073-00003 | 19224 | CC_lat | 45.8168
RS03AXBS-LJ03A-10-ADCPTE303 | ATAPL-65310-050-0007 | SN0007 | 1 | ATAPL-68073-00003 | 19224 | CC_lon | -129.7541
RS03AXBS-LJ03A-10-ADCPTE303 | ATAPL-65310-050-0007 | SN0007 | 1 | ATAPL-68073-00003 | 19224 | CC_scale_factor1 | 0.45
RS03AXBS-LJ03A-10-ADCPTE303 | ATAPL-65310-050-0007 | SN0007 | 1 | ATAPL-68073-00003 | 19224 | CC_scale_factor2 | 0.45
RS03AXBS-LJ03A-10-ADCPTE303 | ATAPL-65310-050-0007 | SN0007 | 1 | ATAPL-68073-00003 | 19224 | CC_scale_factor3 | 0.45
RS03AXBS-LJ03A-10-ADCPTE303 | ATAPL-65310-050-0007 | SN0007 | 1 | ATAPL-68073-00003 | 19224 | CC_scale_factor4 | 0.45
RS03AXBS-LJ03A-10-ADCPTE303 | ATAPL-65310-840-0011 | SN0011 | 2 | ATAPL-68073-00005 | 23443 | CC_lat | 45.8168
RS03AXBS-LJ03A-10-ADCPTE303 | ATAPL-65310-840-0011 | SN0011 | 2 | ATAPL-68073-00005 | 23443 | CC_lon | -129.7541
RS03AXBS-LJ03A-10-ADCPTE303 | ATAPL-65310-840-0011 | SN0011 | 2 | ATAPL-68073-00005 | 23443 | CC_scale_factor1 | 0.45
RS03AXBS-LJ03A-10-ADCPTE303 | ATAPL-65310-840-0011 | SN0011 | 2 | ATAPL-68073-00005 | 23443 | CC_scale_factor2 | 0.45
RS03AXBS-LJ03A-10-ADCPTE303 | ATAPL-65310-840-0011 | SN0011 | 2 | ATAPL-68073-00005 | 23443 | CC_scale_factor3 | 0.45
RS03AXBS-LJ03A-10-ADCPTE303 | ATAPL-65310-840-0011 | SN0011 | 2 | ATAPL-68073-00005 | 23443 | CC_scale_factor4 | 0.45
RS03AXBS-LJ03A-10-ADCPTE303 | ATAPL-65310-050-0007 | SN0007 | 3 | ATAPL-68073-00003 | 19224 | CC_lat | 45.8168 | copied from previous deployment - the calibration file does not contain this info
RS03AXBS-LJ03A-10-ADCPTE303 | ATAPL-65310-050-0007 | SN0007 | 3 | ATAPL-68073-00003 | 19224 | CC_lon | -129.7541
RS03AXBS-LJ03A-10-ADCPTE303 | ATAPL-65310-050-0007 | SN0007 | 3 | ATAPL-68073-00003 | 19224 | CC_scale_factor1 | 0.45
RS03AXBS-LJ03A-10-ADCPTE303 | ATAPL-65310-050-0007 | SN0007 | 3 | ATAPL-68073-00003 | 19224 | CC_scale_factor2 | 0.45
RS03AXBS-LJ03A-10-ADCPTE303 | ATAPL-65310-050-0007 | SN0007 | 3 | ATAPL-68073-00003 | 19224 | CC_scale_factor3 | 0.45
RS03AXBS-LJ03A-10-ADCPTE303 | ATAPL-65310-050-0007 | SN0007 | 3 | ATAPL-68073-00003 | 19224 | CC_scale_factor4 | 0.45
RS03AXBS-LJ03A-11-OPTAAC303 | ATAPL-65310-050-0007 | SN0007 | 1 | ATAPL-69943-00003 | ACS-156 | CC_cwlngth | [398.40000000, 402.50000000, 406.20000000, 410.30000000, 413.90000000, 418.20000000, 422.60000000, 427.00000000, 431.50000000, 435.40000000, 440.00000000, 444.40000000, 449.00000000, 453.80000000, 458.70000000, 463.10000000, 467.80000000, 472.60000000, 477.50000000, 482.70000000, 487.40000000, 491.80000000, 496.00000000, 500.80000000, 505.50000000, 510.60000000, 515.60000000, 520.60000000, 525.10000000, 529.80000000, 534.20000000, 538.40000000, 543.00000000, 547.50000000, 552.10000000, 556.70000000, 561.30000000, 565.60000000, 569.80000000, 573.70000000, 577.30000000, 581.50000000, 585.60000000, 590.10000000, 594.50000000, 599.10000000, 604.10000000, 608.80000000, 613.50000000, 618.20000000, 622.70000000, 627.40000000, 631.70000000, 636.30000000, 640.70000000, 645.60000000, 650.10000000, 655.20000000, 660.00000000, 664.40000000, 669.10000000, 674.00000000, 678.60000000, 683.20000000, 687.40000000, 692.00000000, 696.00000000, 700.40000000, 704.60000000, 709.10000000, 713.10000000, 717.40000000, 721.70000000, 725.90000000, 730.00000000, 734.30000000, 737.70000000, 741.90000000, 746.20000000, 750.00000000]
RS03AXBS-LJ03A-11-OPTAAC303 | ATAPL-65310-050-0007 | SN0007 | 1 | ATAPL-69943-00003 | ACS-156 | CC_ccwo | [ -1.63883400, -1.48434700, -1.33898100, -1.20671600, -1.08121700, -0.96695500, -0.86920200, -0.77252200, -0.68227200, -0.59672600, -0.51005900, -0.43111200, -0.35825800, -0.29045900, -0.22819200, -0.17102800, -0.11424300, -0.05925500, -0.00504200, 0.04283400, 0.08905000, 0.13603100, 0.17811800, 0.21948100, 0.25973700, 0.29541300, 0.32957700, 0.36093400, 0.39201000, 0.41981500, 0.44615100, 0.47178800, 0.49835200, 0.52529100, 0.55238700, 0.57931800, 0.60152200, 0.62390500, 0.64320000, 0.66380800, 0.66740700, 0.67428100, 0.67974500, 0.67988000, 0.67525300, 0.66873800, 0.66431000, 0.66934700, 0.68232300, 0.69741100, 0.71165600, 0.72578700, 0.73764600, 0.74967500, 0.76049300, 0.76700000, 0.76998700, 0.76872400, 0.76626600, 0.76723300, 0.77060000, 0.77263200, 0.76908500, 0.76036700, 0.74051900, 0.71064800, 0.66605600, 0.60643600, 0.52811500, 0.43115400, 0.30350900, 0.14080500, -0.05338100, -0.28685800, -0.54939400, -0.80077300, -1.00590700, -1.13332900, -1.20556300, -1.23343300]
RS03AXBS-LJ03A-11-OPTAAC303 | ATAPL-65310-050-0007 | SN0007 | 1 | ATAPL-69943-00003 | ACS-156 | CC_tcal | 14.7
RS03AXBS-LJ03A-11-OPTAAC303 | ATAPL-65310-050-0007 | SN0007 | 1 | ATAPL-69943-00003 | ACS-156 | CC_tbins | [ 1.71866700, 2.42183500, 3.47294900, 4.47508200, 5.48304300, 6.48027000, 7.49312500, 8.48366700, 9.50272700, 10.48914300, 11.49600000, 12.49966700, 13.48214300, 14.48000000, 15.50846200, 16.50375000, 17.50280000, 18.49600000, 19.50413800, 20.52514300, 21.47122400, 22.47833300, 23.50026300, 24.50057100, 25.49972200, 26.48580600, 27.49343700, 28.49975000, 29.48425000, 30.50171400, 31.49333300, 32.48312500, 33.49454500, 34.50454500, 35.51615400, 36.49974400, 37.52886800, 38.11963000]
RS03AXBS-LJ03A-11-OPTAAC303 | ATAPL-65310-050-0007 | SN0007 | 1 | ATAPL-69943-00003 | ACS-156 | CC_awlngth | [399.40000000, 403.50000000, 407.30000000, 411.00000000, 414.80000000, 419.20000000, 423.70000000, 428.10000000, 432.40000000, 436.10000000, 440.50000000, 444.90000000, 450.20000000, 455.00000000, 459.20000000, 463.30000000, 467.80000000, 473.10000000, 478.00000000, 483.10000000, 487.60000000, 492.00000000, 496.30000000, 501.00000000, 505.90000000, 510.60000000, 515.80000000, 520.80000000, 525.40000000, 529.80000000, 534.10000000, 538.40000000, 543.00000000, 547.30000000, 552.10000000, 556.30000000, 561.10000000, 565.40000000, 569.60000000, 573.60000000, 577.10000000, 581.40000000, 585.40000000, 589.50000000, 594.00000000, 598.70000000, 603.50000000, 608.30000000, 613.00000000, 617.50000000, 622.20000000, 626.50000000, 631.20000000, 635.70000000, 640.20000000, 644.80000000, 649.60000000, 654.00000000, 659.00000000, 663.60000000, 668.50000000, 673.10000000, 677.60000000, 682.20000000, 686.60000000, 691.00000000, 695.20000000, 699.60000000, 703.80000000, 708.10000000, 712.10000000, 716.50000000, 720.80000000, 725.10000000, 728.90000000, 733.20000000, 736.90000000, 740.70000000, 745.00000000, 748.70000000]
RS03AXBS-LJ03A-11-OPTAAC303 | ATAPL-65310-050-0007 | SN0007 | 1 | ATAPL-69943-00003 | ACS-156 | CC_acwo | [ -4.64186900, -3.89325800, -3.33786000, -2.96110700, -2.71884100, -2.55393600, -2.42741900, -2.32353100, -2.22996300, -2.14168800, -2.05868500, -1.97892200, -1.89975600, -1.82312700, -1.74833500, -1.67491200, -1.60477900, -1.53780300, -1.47190200, -1.40726400, -1.34404600, -1.28382100, -1.22557200, -1.16988600, -1.11637700, -1.06459400, -1.01325100, -0.96190200, -0.91189200, -0.86278300, -0.81547900, -0.76997300, -0.72612500, -0.68421300, -0.64343500, -0.60424600, -0.56667600, -0.53100200, -0.49822000, -0.46907100, -0.44896700, -0.42740400, -0.41124300, -0.39978300, -0.39316300, -0.38695700, -0.37335700, -0.35167900, -0.32476700, -0.29710800, -0.26946200, -0.24199000, -0.21533700, -0.18939600, -0.16494600, -0.14350600, -0.12605900, -0.11212600, -0.09807300, -0.08124500, -0.06281600, -0.04638700, -0.03507700, -0.03146300, -0.03741800, -0.05606400, -0.08839700, -0.13702000, -0.20485100, -0.29748700, -0.41955100, -0.57470600, -0.76706500, -0.99755800, -1.25075800, -1.49142800, -1.67709200, -1.79549200, -1.86223300, -1.89795500]
RS03AXBS-LJ03A-11-OPTAAC303 | ATAPL-65310-050-0007 | SN0007 | 1 | ATAPL-69943-00003 | ACS-156 | CC_tcarray | SheetRef:ACS-156_CC_tcarray
RS03AXBS-LJ03A-11-OPTAAC303 | ATAPL-65310-050-0007 | SN0007 | 1 | ATAPL-69943-00003 | ACS-156 | CC_taarray | SheetRef:ACS-156_CC_taarray
RS03AXBS-LJ03A-11-OPTAAC303 | ATAPL-65310-840-0011 | SN0011 | 2 | ATAPL-69943-00001 | 141 | CC_cwlngth | [401.20000000, 404.60000000, 408.20000000, 411.90000000, 415.70000000, 420.10000000, 424.40000000, 428.50000000, 432.50000000, 436.60000000, 440.70000000, 445.10000000, 449.90000000, 454.50000000, 458.90000000, 463.10000000, 467.30000000, 472.00000000, 476.80000000, 481.50000000, 485.90000000, 490.40000000, 494.60000000, 498.90000000, 503.50000000, 508.00000000, 512.80000000, 517.30000000, 522.00000000, 526.30000000, 530.40000000, 534.70000000, 538.90000000, 543.00000000, 547.30000000, 551.40000000, 555.70000000, 559.90000000, 564.00000000, 567.90000000, 571.70000000, 575.40000000, 579.30000000, 583.00000000, 587.10000000, 591.00000000, 595.00000000, 599.60000000, 603.80000000, 608.00000000, 612.30000000, 616.90000000, 621.00000000, 625.20000000, 629.50000000, 633.90000000, 637.80000000, 642.10000000, 646.40000000, 650.70000000, 655.20000000, 659.50000000, 663.90000000, 668.30000000, 672.60000000, 676.80000000, 680.90000000, 685.00000000, 688.90000000, 692.80000000, 696.50000000, 700.40000000, 704.10000000, 707.90000000, 711.50000000, 715.50000000, 718.90000000, 722.90000000, 726.20000000, 729.70000000, 732.60000000, 736.20000000, 739.70000000, 742.90000000, 745.90000000]
RS03AXBS-LJ03A-11-OPTAAC303 | ATAPL-65310-840-0011 | SN0011 | 2 | ATAPL-69943-00001 | 141 | CC_ccwo | [ -2.54064800, -2.36686900, -2.20649800, -2.05701500, -1.91716800, -1.79409200, -1.67454500, -1.56177500, -1.45443400, -1.35636700, -1.26487000, -1.17570600, -1.09375500, -1.01942300, -0.94606500, -0.87818100, -0.80830700, -0.74454200, -0.68640400, -0.62866600, -0.57615500, -0.52522000, -0.47553900, -0.43115800, -0.38869000, -0.35047800, -0.31373300, -0.27880600, -0.24430800, -0.21100600, -0.17862300, -0.14783300, -0.11762700, -0.08740100, -0.05734600, -0.02946800, -0.00264000, 0.02189300, 0.04635100, 0.07211500, 0.09799900, 0.09804500, 0.10842300, 0.11476800, 0.11668100, 0.11464200, 0.10575000, 0.09741800, 0.09549500, 0.10280300, 0.11642200, 0.13293000, 0.14808100, 0.16219800, 0.17739700, 0.19163300, 0.20323900, 0.21419800, 0.22170200, 0.22409700, 0.22400400, 0.22360900, 0.22574200, 0.23229600, 0.23880300, 0.24186800, 0.24022300, 0.23087400, 0.21454700, 0.18740200, 0.14965200, 0.09884900, 0.03396200, -0.05070800, -0.15706000, -0.28679100, -0.44372200, -0.63033400, -0.84668100, -1.08342400, -1.31817500, -1.51928500, -1.66431800, -1.75582700, -1.78664300]
RS03AXBS-LJ03A-11-OPTAAC303 | ATAPL-65310-840-0011 | SN0011 | 2 | ATAPL-69943-00001 | 141 | CC_tcal | 21.3
RS03AXBS-LJ03A-11-OPTAAC303 | ATAPL-65310-840-0011 | SN0011 | 2 | ATAPL-69943-00001 | 141 | CC_tbins | [ 1.76398100, 2.44445300, 3.44370100, 4.45112500, 5.48224100, 6.49604700, 7.48861100, 8.49558800, 9.49468700, 10.51242400, 11.52785700, 12.51555600, 13.49880000, 14.48195700, 15.47950000, 16.49359000, 17.49861100, 18.48361100, 19.49151500, 20.48193500, 21.47633300, 22.49064500, 23.50483900, 24.50419400, 25.50756800, 26.52976200, 27.53323900, 28.48109400, 29.50000000, 30.49634600, 31.49787200, 32.49731700, 33.50365900, 34.50200000, 35.48693900, 36.50653800, 37.67708000, 38.00357100]
RS03AXBS-LJ03A-11-OPTAAC303 | ATAPL-65310-840-0011 | SN0011 | 2 | ATAPL-69943-00001 | 141 | CC_awlngth | [400.00000000, 403.90000000, 407.60000000, 410.70000000, 414.60000000, 418.30000000, 422.60000000, 426.90000000, 430.90000000, 434.80000000, 438.90000000, 443.20000000, 447.80000000, 452.20000000, 456.60000000, 460.80000000, 465.00000000, 469.80000000, 474.30000000, 479.00000000, 483.60000000, 487.80000000, 492.10000000, 496.50000000, 500.90000000, 505.20000000, 509.50000000, 514.20000000, 518.70000000, 523.20000000, 527.50000000, 531.70000000, 535.80000000, 540.10000000, 544.20000000, 548.30000000, 552.60000000, 556.90000000, 560.80000000, 565.00000000, 568.80000000, 572.70000000, 576.40000000, 580.50000000, 584.20000000, 588.30000000, 592.30000000, 596.20000000, 600.40000000, 604.80000000, 609.00000000, 613.50000000, 617.70000000, 622.00000000, 626.40000000, 630.50000000, 634.70000000, 638.70000000, 643.00000000, 647.30000000, 651.70000000, 656.00000000, 660.10000000, 664.60000000, 668.80000000, 673.10000000, 677.00000000, 681.40000000, 685.30000000, 689.40000000, 693.10000000, 697.00000000, 700.80000000, 704.40000000, 708.10000000, 711.80000000, 715.50000000, 719.30000000, 722.90000000, 726.40000000, 729.70000000, 733.10000000, 736.20000000, 739.70000000, 742.70000000]
RS03AXBS-LJ03A-11-OPTAAC303 | ATAPL-65310-840-0011 | SN0011 | 2 | ATAPL-69943-00001 | 141 | CC_acwo | [ -5.61865200, -4.86543800, -4.28766100, -3.87553600, -3.59614500, -3.39616000, -3.24170400, -3.11095300, -2.99497300, -2.88813900, -2.78669700, -2.68732300, -2.59392300, -2.50374700, -2.41265300, -2.32474200, -2.23893500, -2.15971000, -2.08351400, -2.01052800, -1.93995900, -1.87190900, -1.80654900, -1.74472100, -1.68524200, -1.62926000, -1.57503200, -1.52142300, -1.46795300, -1.41505200, -1.36354500, -1.31330300, -1.26483600, -1.21791600, -1.17332800, -1.13135300, -1.09097100, -1.05240100, -1.01492500, -0.97881200, -0.94495100, -0.92047800, -0.89446200, -0.87159300, -0.85230900, -0.83797700, -0.82953500, -0.82429600, -0.81647600, -0.80006700, -0.77553100, -0.74683700, -0.71779600, -0.68876800, -0.66010400, -0.63212400, -0.60497400, -0.57890500, -0.55524400, -0.53530900, -0.51931800, -0.50588800, -0.49065400, -0.47161500, -0.45144300, -0.43289500, -0.41819800, -0.40968000, -0.40834200, -0.41663800, -0.43583300, -0.46717900, -0.51297300, -0.57735200, -0.66272300, -0.77104700, -0.90585800, -1.06952600, -1.26358400, -1.48479000, -1.71653900, -1.93166300, -2.10321000, -2.22106000, -2.29010900]
RS03AXBS-LJ03A-11-OPTAAC303 | ATAPL-65310-840-0011 | SN0011 | 2 | ATAPL-69943-00001 | 141 | CC_tcarray | SheetRef:ACS-141_CC_tcarray
RS03AXBS-LJ03A-11-OPTAAC303 | ATAPL-65310-840-0011 | SN0011 | 2 | ATAPL-69943-00001 | 141 | CC_taarray | SheetRef:ACS-141_CC_taarray
RS03AXBS-LJ03A-11-OPTAAC303 | ATAPL-65310-050-0007 | SN0007 | 3 | ATAPL-69943-00003 | ACS-156 | CC_cwlngth | [400.0, 403.9, 408.0, 411.6, 415.5, 419.8, 424.7, 429.0, 433.3, 437.5, 441.7, 446.5, 451.3, 456.2, 460.4, 464.8, 469.8, 474.5, 479.7, 484.5, 489.2, 493.4, 498.1, 502.4, 507.4, 512.3, 517.8, 522.3, 527.0, 531.3, 535.6, 539.9, 544.9, 549.0, 554.0, 558.4, 562.8, 566.9, 571.2, 575.1, 579.2, 583.0, 587.1, 591.7, 596.0, 600.6, 605.5, 610.3, 615.0, 619.7, 624.4, 628.9, 633.2, 637.7, 642.3, 647.1, 652.1, 656.8, 661.4, 666.0, 671.3, 675.5, 680.3, 684.6, 688.9, 693.2, 697.6, 702.0, 706.3, 710.5, 714.7, 719.3, 723.3, 727.8, 731.8, 736.1]
RS03AXBS-LJ03A-11-OPTAAC303 | ATAPL-65310-050-0007 | SN0007 | 3 | ATAPL-69943-00003 | ACS-156 | CC_ccwo | [-1.331578, -1.206937, -1.086258, -0.982283, -0.880667, -0.796563, -0.716458, -0.636561, -0.563279, -0.490188, -0.418349, -0.352553, -0.292185, -0.234322, -0.177936, -0.129621, -0.078189, -0.027443, 0.016721, 0.059556, 0.102785, 0.143387, 0.181225, 0.219906, 0.254462, 0.287995, 0.317969, 0.347389, 0.374439, 0.399228, 0.422139, 0.44838, 0.47206, 0.498707, 0.526245, 0.550136, 0.57115, 0.592425, 0.612693, 0.632912, 0.648795, 0.632478, 0.634094, 0.630764, 0.621989, 0.61562, 0.614255, 0.624342, 0.638664, 0.654638, 0.669142, 0.685361, 0.693561, 0.704729, 0.716319, 0.721316, 0.722727, 0.719987, 0.718569, 0.722914, 0.72537, 0.728415, 0.722019, 0.709345, 0.687707, 0.652021, 0.601839, 0.535069, 0.44915, 0.338122, 0.191542, 0.01228, -0.202588, -0.458437, -0.729394, -0.973873]
RS03AXBS-LJ03A-11-OPTAAC303 | ATAPL-65310-050-0007 | SN0007 | 3 | ATAPL-69943-00003 | ACS-156 | CC_tcal | 18.1
RS03AXBS-LJ03A-11-OPTAAC303 | ATAPL-65310-050-0007 | SN0007 | 3 | ATAPL-69943-00003 | ACS-156 | CC_tbins | [1.476891, 2.398541, 3.451789, 4.485625, 5.485333, 6.500364, 7.508308, 8.481351, 9.461091, 10.49122, 11.483056, 12.487813, 13.475, 14.470345, 15.479655, 16.4956, 17.480435, 18.471364, 19.474545, 20.494762, 21.495652, 22.51, 23.53069, 24.496452, 25.497931, 26.494643, 27.486452, 28.48931, 29.493214, 30.488846, 31.479259, 32.485769, 33.499286, 34.499655, 35.0]
RS03AXBS-LJ03A-11-OPTAAC303 | ATAPL-65310-050-0007 | SN0007 | 3 | ATAPL-69943-00003 | ACS-156 | CC_awlngth | [400.7, 404.4, 408.2, 411.7, 416.0, 420.3, 424.9, 429.0, 433.1, 437.5, 441.6, 446.7, 450.9, 456.0, 459.9, 464.5, 469.1, 474.3, 478.9, 484.1, 488.3, 493.0, 497.0, 502.1, 506.6, 511.8, 516.5, 521.5, 526.0, 530.3, 534.4, 539.2, 543.3, 548.0, 552.4, 557.2, 561.5, 565.9, 569.8, 574.1, 577.5, 579.5, 583.6, 587.8, 591.8, 596.9, 601.3, 606.1, 610.5, 615.5, 619.7, 624.5, 628.7, 633.5, 637.7, 642.6, 647.3, 651.7, 656.7, 661.3, 666.0, 670.8, 675.4, 679.9, 684.3, 688.9, 692.9, 697.3, 701.5, 705.7, 710.0, 714.2, 718.4, 722.7, 727.0, 730.8]
RS03AXBS-LJ03A-11-OPTAAC303 | ATAPL-65310-050-0007 | SN0007 | 3 | ATAPL-69943-00003 | ACS-156 | CC_acwo | [-2.133811, -1.793406, -1.521656, -1.309419, -1.139325, -0.995793, -0.868706, -0.75276, -0.644605, -0.543707, -0.448178, -0.358157, -0.272053, -0.188539, -0.108527, -0.031473, 0.043395, 0.113506, 0.181215, 0.247533, 0.310907, 0.371112, 0.428064, 0.482578, 0.533424, 0.582227, 0.629889, 0.677109, 0.722946, 0.767793, 0.81136, 0.853267, 0.893757, 0.93202, 0.968189, 1.002459, 1.03564, 1.067028, 1.09551, 1.120967, 1.142838, 1.150946, 1.165434, 1.174673, 1.178526, 1.178329, 1.179446, 1.188922, 1.206542, 1.228023, 1.250268, 1.272202, 1.293494, 1.314013, 1.333795, 1.350563, 1.364055, 1.37306, 1.378768, 1.385353, 1.394439, 1.404637, 1.411886, 1.413506, 1.406788, 1.390041, 1.360051, 1.315531, 1.254026, 1.17167, 1.062836, 0.922764, 0.749093, 0.536948, 0.287283, 0.019167]
RS03AXBS-LJ03A-11-OPTAAC303 | ATAPL-65310-050-0007 | SN0007 | 3 | ATAPL-69943-00003 | ACS-156 | CC_tcarray | SheetRef:ACS-156-2016_CC_tcarray
RS03AXBS-LJ03A-11-OPTAAC303 | ATAPL-65310-050-0007 | SN0007 | 3 | ATAPL-69943-00003 | ACS-156 | CC_taarray | SheetRef:ACS-156-2016_CC_taarray
RS03AXBS-LJ03A-12-CTDPFB301 | ATAPL-65310-050-0007 | SN0007 | 1 | ATAPL-67627-00003 | 16-50031 | CC_lat | 45.8168
RS03AXBS-LJ03A-12-CTDPFB301 | ATAPL-65310-050-0007 | SN0007 | 1 | ATAPL-67627-00003 | 16-50031 | CC_lon | -129.7541
RS03AXBS-LJ03A-12-CTDPFB301 | ATAPL-65310-050-0007 | SN0007 | 1 | ATAPL-67627-00003 | 16-50031 | CC_a0 | 0.0013058
RS03AXBS-LJ03A-12-CTDPFB301 | ATAPL-65310-050-0007 | SN0007 | 1 | ATAPL-67627-00003 | 16-50031 | CC_a1 | 0.00026321
RS03AXBS-LJ03A-12-CTDPFB301 | ATAPL-65310-050-0007 | SN0007 | 1 | ATAPL-67627-00003 | 16-50031 | CC_a2 | -2.2361e-07
RS03AXBS-LJ03A-12-CTDPFB301 | ATAPL-65310-050-0007 | SN0007 | 1 | ATAPL-67627-00003 | 16-50031 | CC_a3 | 1.4382e-07
RS03AXBS-LJ03A-12-CTDPFB301 | ATAPL-65310-050-0007 | SN0007 | 1 | ATAPL-67627-00003 | 16-50031 | CC_cpcor | -9.57e-08
RS03AXBS-LJ03A-12-CTDPFB301 | ATAPL-65310-050-0007 | SN0007 | 1 | ATAPL-67627-00003 | 16-50031 | CC_ctcor | 3.25e-06
RS03AXBS-LJ03A-12-CTDPFB301 | ATAPL-65310-050-0007 | SN0007 | 1 | ATAPL-67627-00003 | 16-50031 | CC_g | -0.97411
RS03AXBS-LJ03A-12-CTDPFB301 | ATAPL-65310-050-0007 | SN0007 | 1 | ATAPL-67627-00003 | 16-50031 | CC_h | 0.1359
RS03AXBS-LJ03A-12-CTDPFB301 | ATAPL-65310-050-0007 | SN0007 | 1 | ATAPL-67627-00003 | 16-50031 | CC_i | -0.00014685
RS03AXBS-LJ03A-12-CTDPFB301 | ATAPL-65310-050-0007 | SN0007 | 1 | ATAPL-67627-00003 | 16-50031 | CC_j | 2.868e-05
RS03AXBS-LJ03A-12-CTDPFB301 | ATAPL-65310-050-0007 | SN0007 | 1 | ATAPL-67627-00003 | 16-50031 | CC_pa0 | 0.54669
RS03AXBS-LJ03A-12-CTDPFB301 | ATAPL-65310-050-0007 | SN0007 | 1 | ATAPL-67627-00003 | 16-50031 | CC_pa1 | 0.015665
RS03AXBS-LJ03A-12-CTDPFB301 | ATAPL-65310-050-0007 | SN0007 | 1 | ATAPL-67627-00003 | 16-50031 | CC_pa2 | -6.4282e-10
RS03AXBS-LJ03A-12-CTDPFB301 | ATAPL-65310-050-0007 | SN0007 | 1 | ATAPL-67627-00003 | 16-50031 | CC_ptempa0 | -65.6067
RS03AXBS-LJ03A-12-CTDPFB301 | ATAPL-65310-050-0007 | SN0007 | 1 | ATAPL-67627-00003 | 16-50031 | CC_ptempa1 | 52.5784
RS03AXBS-LJ03A-12-CTDPFB301 | ATAPL-65310-050-0007 | SN0007 | 1 | ATAPL-67627-00003 | 16-50031 | CC_ptempa2 | -0.25864
RS03AXBS-LJ03A-12-CTDPFB301 | ATAPL-65310-050-0007 | SN0007 | 1 | ATAPL-67627-00003 | 16-50031 | CC_ptca0 | 524477.2
RS03AXBS-LJ03A-12-CTDPFB301 | ATAPL-65310-050-0007 | SN0007 | 1 | ATAPL-67627-00003 | 16-50031 | CC_ptca1 | 2.1728
RS03AXBS-LJ03A-12-CTDPFB301 | ATAPL-65310-050-0007 | SN0007 | 1 | ATAPL-67627-00003 | 16-50031 | CC_ptca2 | -0.024162
RS03AXBS-LJ03A-12-CTDPFB301 | ATAPL-65310-050-0007 | SN0007 | 1 | ATAPL-67627-00003 | 16-50031 | CC_ptcb0 | 25.0451
RS03AXBS-LJ03A-12-CTDPFB301 | ATAPL-65310-050-0007 | SN0007 | 1 | ATAPL-67627-00003 | 16-50031 | CC_ptcb1 | 0.000425
RS03AXBS-LJ03A-12-CTDPFB301 | ATAPL-65310-050-0007 | SN0007 | 1 | ATAPL-67627-00003 | 16-50031 | CC_ptcb2 | 0
RS03AXBS-LJ03A-12-CTDPFB301 | ATAPL-65310-840-0011 | SN0011 | 2 | ATAPL-67627-00005 | 16-50128 | CC_lat | 45.8168
RS03AXBS-LJ03A-12-CTDPFB301 | ATAPL-65310-840-0011 | SN0011 | 2 | ATAPL-67627-00005 | 16-50128 | CC_lon | -129.7541
RS03AXBS-LJ03A-12-CTDPFB301 | ATAPL-65310-840-0011 | SN0011 | 2 | ATAPL-67627-00005 | 16-50128 | CC_a0 | 0.0011967
RS03AXBS-LJ03A-12-CTDPFB301 | ATAPL-65310-840-0011 | SN0011 | 2 | ATAPL-67627-00005 | 16-50128 | CC_a1 | 0.00028233
RS03AXBS-LJ03A-12-CTDPFB301 | ATAPL-65310-840-0011 | SN0011 | 2 | ATAPL-67627-00005 | 16-50128 | CC_a2 | -1.3216e-06
RS03AXBS-LJ03A-12-CTDPFB301 | ATAPL-65310-840-0011 | SN0011 | 2 | ATAPL-67627-00005 | 16-50128 | CC_a3 | 1.9586e-07
RS03AXBS-LJ03A-12-CTDPFB301 | ATAPL-65310-840-0011 | SN0011 | 2 | ATAPL-67627-00005 | 16-50128 | CC_cpcor | -9.57e-08
RS03AXBS-LJ03A-12-CTDPFB301 | ATAPL-65310-840-0011 | SN0011 | 2 | ATAPL-67627-00005 | 16-50128 | CC_ctcor | 3.25e-06
RS03AXBS-LJ03A-12-CTDPFB301 | ATAPL-65310-840-0011 | SN0011 | 2 | ATAPL-67627-00005 | 16-50128 | CC_g | -0.98897
RS03AXBS-LJ03A-12-CTDPFB301 | ATAPL-65310-840-0011 | SN0011 | 2 | ATAPL-67627-00005 | 16-50128 | CC_h | 0.15263
RS03AXBS-LJ03A-12-CTDPFB301 | ATAPL-65310-840-0011 | SN0011 | 2 | ATAPL-67627-00005 | 16-50128 | CC_i | -0.00017061
RS03AXBS-LJ03A-12-CTDPFB301 | ATAPL-65310-840-0011 | SN0011 | 2 | ATAPL-67627-00005 | 16-50128 | CC_j | 3.5339e-05
RS03AXBS-LJ03A-12-CTDPFB301 | ATAPL-65310-840-0011 | SN0011 | 2 | ATAPL-67627-00005 | 16-50128 | CC_pa0 | -6.4197
RS03AXBS-LJ03A-12-CTDPFB301 | ATAPL-65310-840-0011 | SN0011 | 2 | ATAPL-67627-00005 | 16-50128 | CC_pa1 | 0.017593
RS03AXBS-LJ03A-12-CTDPFB301 | ATAPL-65310-840-0011 | SN0011 | 2 | ATAPL-67627-00005 | 16-50128 | CC_pa2 | -8.6944e-10
RS03AXBS-LJ03A-12-CTDPFB301 | ATAPL-65310-840-0011 | SN0011 | 2 | ATAPL-67627-00005 | 16-50128 | CC_ptempa0 | 194.1324
RS03AXBS-LJ03A-12-CTDPFB301 | ATAPL-65310-840-0011 | SN0011 | 2 | ATAPL-67627-00005 | 16-50128 | CC_ptempa1 | -62.825
RS03AXBS-LJ03A-12-CTDPFB301 | ATAPL-65310-840-0011 | SN0011 | 2 | ATAPL-67627-00005 | 16-50128 | CC_ptempa2 | -0.10846
RS03AXBS-LJ03A-12-CTDPFB301 | ATAPL-65310-840-0011 | SN0011 | 2 | ATAPL-67627-00005 | 16-50128 | CC_ptca0 | 523981.7
RS03AXBS-LJ03A-12-CTDPFB301 | ATAPL-65310-840-0011 | SN0011 | 2 | ATAPL-67627-00005 | 16-50128 | CC_ptca1 | -6.8707
RS03AXBS-LJ03A-12-CTDPFB301 | ATAPL-65310-840-0011 | SN0011 | 2 | ATAPL-67627-00005 | 16-50128 | CC_ptca2 | -0.41911
RS03AXBS-LJ03A-12-CTDPFB301 | ATAPL-65310-840-0011 | SN0011 | 2 | ATAPL-67627-00005 | 16-50128 | CC_ptcb0 | 25.1239
RS03AXBS-LJ03A-12-CTDPFB301 | ATAPL-65310-840-0011 | SN0011 | 2 | ATAPL-67627-00005 | 16-50128 | CC_ptcb1 | -0.000425
RS03AXBS-LJ03A-12-CTDPFB301 | ATAPL-65310-840-0011 | SN0011 | 2 | ATAPL-67627-00005 | 16-50128 | CC_ptcb2 | 0
RS03AXBS-LJ03A-12-CTDPFB301 | ATAPL-65310-050-0007 | SN0007 | 3 | ATAPL-67627-00003 | 16P71179-50031 | CC_lat | 45.8168
RS03AXBS-LJ03A-12-CTDPFB301 | ATAPL-65310-050-0007 | SN0007 | 3 | ATAPL-67627-00003 | 16P71179-50031 | CC_lon | -129.7541
RS03AXBS-LJ03A-12-CTDPFB301 | ATAPL-65310-050-0007 | SN0007 | 3 | ATAPL-67627-00003 | 16P71179-50031 | CC_a0 | 0.0012934
RS03AXBS-LJ03A-12-CTDPFB301 | ATAPL-65310-050-0007 | SN0007 | 3 | ATAPL-67627-00003 | 16P71179-50031 | CC_a1 | 0.00026781
RS03AXBS-LJ03A-12-CTDPFB301 | ATAPL-65310-050-0007 | SN0007 | 3 | ATAPL-67627-00003 | 16P71179-50031 | CC_a2 | -7.8938e-07
RS03AXBS-LJ03A-12-CTDPFB301 | ATAPL-65310-050-0007 | SN0007 | 3 | ATAPL-67627-00003 | 16P71179-50031 | CC_a3 | 1.6707e-07
RS03AXBS-LJ03A-12-CTDPFB301 | ATAPL-65310-050-0007 | SN0007 | 3 | ATAPL-67627-00003 | 16P71179-50031 | CC_cpcor | -9.57e-08
RS03AXBS-LJ03A-12-CTDPFB301 | ATAPL-65310-050-0007 | SN0007 | 3 | ATAPL-67627-00003 | 16P71179-50031 | CC_ctcor | 3.25e-06
RS03AXBS-LJ03A-12-CTDPFB301 | ATAPL-65310-050-0007 | SN0007 | 3 | ATAPL-67627-00003 | 16P71179-50031 | CC_g | -0.97414
RS03AXBS-LJ03A-12-CTDPFB301 | ATAPL-65310-050-0007 | SN0007 | 3 | ATAPL-67627-00003 | 16P71179-50031 | CC_h | 0.1359
RS03AXBS-LJ03A-12-CTDPFB301 | ATAPL-65310-050-0007 | SN0007 | 3 | ATAPL-67627-00003 | 16P71179-50031 | CC_i | -0.00014723
RS03AXBS-LJ03A-12-CTDPFB301 | ATAPL-65310-050-0007 | SN0007 | 3 | ATAPL-67627-00003 | 16P71179-50031 | CC_j | 2.9269e-05
RS03AXBS-LJ03A-12-CTDPFB301 | ATAPL-65310-050-0007 | SN0007 | 3 | ATAPL-67627-00003 | 16P71179-50031 | CC_pa0 | 0.54154
RS03AXBS-LJ03A-12-CTDPFB301 | ATAPL-65310-050-0007 | SN0007 | 3 | ATAPL-67627-00003 | 16P71179-50031 | CC_pa1 | 0.015666
RS03AXBS-LJ03A-12-CTDPFB301 | ATAPL-65310-050-0007 | SN0007 | 3 | ATAPL-67627-00003 | 16P71179-50031 | CC_pa2 | -6.5087e-10
RS03AXBS-LJ03A-12-CTDPFB301 | ATAPL-65310-050-0007 | SN0007 | 3 | ATAPL-67627-00003 | 16P71179-50031 | CC_ptca0 | 524534.8
RS03AXBS-LJ03A-12-CTDPFB301 | ATAPL-65310-050-0007 | SN0007 | 3 | ATAPL-67627-00003 | 16P71179-50031 | CC_ptca1 | 2.2877
RS03AXBS-LJ03A-12-CTDPFB301 | ATAPL-65310-050-0007 | SN0007 | 3 | ATAPL-67627-00003 | 16P71179-50031 | CC_ptca2 | -0.022993
RS03AXBS-LJ03A-12-CTDPFB301 | ATAPL-65310-050-0007 | SN0007 | 3 | ATAPL-67627-00003 | 16P71179-50031 | CC_ptcb0 | 25.0451
RS03AXBS-LJ03A-12-CTDPFB301 | ATAPL-65310-050-0007 | SN0007 | 3 | ATAPL-67627-00003 | 16P71179-50031 | CC_ptcb1 | 0.000425
RS03AXBS-LJ03A-12-CTDPFB301 | ATAPL-65310-050-0007 | SN0007 | 3 | ATAPL-67627-00003 | 16P71179-50031 | CC_ptcb2 | 0
RS03AXBS-LJ03A-12-CTDPFB301 | ATAPL-65310-050-0007 | SN0007 | 3 | ATAPL-67627-00003 | 16P71179-50031 | CC_ptempa0 | -64.8481
RS03AXBS-LJ03A-12-CTDPFB301 | ATAPL-65310-050-0007 | SN0007 | 3 | ATAPL-67627-00003 | 16P71179-50031 | CC_ptempa1 | 51.5667
RS03AXBS-LJ03A-12-CTDPFB301 | ATAPL-65310-050-0007 | SN0007 | 3 | ATAPL-67627-00003 | 16P71179-50031 | CC_ptempa2 | 0.057284
RS03AXBS-LJ03A-12-DOSTAD301 | ATAPL-65310-050-0007 | SN0007 | 1 | ATAPL-58320-00003 | 273 | CC_lat | 45.8168
RS03AXBS-LJ03A-12-DOSTAD301 | ATAPL-65310-050-0007 | SN0007 | 1 | ATAPL-58320-00003 | 273 | CC_lon | -129.7541
RS03AXBS-LJ03A-12-DOSTAD301 | ATAPL-65310-840-0011 | SN0011 | 2 | ATAPL-58320-00014 | 475 | CC_lat | 45.8168
RS03AXBS-LJ03A-12-DOSTAD301 | ATAPL-65310-840-0011 | SN0011 | 2 | ATAPL-58320-00014 | 475 | CC_lon | -129.7541
RS03AXBS-LJ03A-12-DOSTAD301 | ATAPL-65310-050-0007 | SN0007 | 3 | ATAPL-58320-00006 | 273 | CC_lat | 45.8168
RS03AXBS-LJ03A-12-DOSTAD301 | ATAPL-65310-050-0007 | SN0007 | 3 | ATAPL-58320-00006 | 273 | CC_lon | -129.7541

## IntegrationEvents
OOIBARCODE | Int_Asset | DESCRIPTION | Type | serial_number | Date | comments
ATAPL-65244-040-0026 | RS03AXBS-MJ03A |  | Mooring | SN0023 | 7/29/2014
ATAPL-58693-00001 |  | RS03AXBS-MJ03A-05-HYDLFA301 | Sensor | 299463
ATAPL-58328-00001 |  | RS03AXBS-MJ03A-05-OBSBBA303 | Sensor | T1076
ATAPL-67639-00003 |  | RS03AXBS-MJ03A-06-PRESTA301 | Sensor | 5471540-0029
ATAPL-67979-00005 |  | RS03AXBS-MJ03A-12-VEL3DB301 | Sensor | 10314
ATAPL-65244-840-0035 | RS03AXBS-MJ03A |  | Mooring | SN0035 | 7/13/2016
ATAPL-67639-00006 |  | RS03AXBS-MJ03A-06-PRESTA301 | Sensor | 5471540-0048
ATAPL-67679-00008 |  | RS03AXBS-MJ03A-12-VEL3DB301 | Sensor | 10351
ATAPL-65310-050-0007 | RS03AXBS-LJ03A |  | Mooring | SN0007 | 8/5/2014
ATAPL-58323-00001 |  | RS03AXBS-LJ03A-05-HPIESA301 | Sensor | 1
ATAPL-58324-00003 |  | RS03AXBS-LJ03A-09-HYDBBA302 | Sensor | 1271
ATAPL-68073-00003 |  | RS03AXBS-LJ03A-10-ADCPTE303 | Sensor | 19224
ATAPL-69943-00003 |  | RS03AXBS-LJ03A-11-OPTAAC303 | Sensor | ACS-156
ATAPL-67627-00003 |  | RS03AXBS-LJ03A-12-CTDPFB301 | Sensor | 16-50031
ATAPL-58320-00003 |  | RS03AXBS-LJ03A-12-DOSTAD301 | Sensor | 273
ATAPL-65310-840-0011 | RS03AXBS-LJ03A |  | Mooring | SN0011 | 7/13/2015
ATAPL-58323-00004 |  | RS03AXBS-LJ03A-05-HPIESA301 | Sensor | 4
ATAPL-58324-00011 |  | RS03AXBS-LJ03A-09-HYDBBA302 | Sensor | 1389
ATAPL-68073-00005 |  | RS03AXBS-LJ03A-10-ADCPTE303 | Sensor | 23443
ATAPL-69943-00001 |  | RS03AXBS-LJ03A-11-OPTAAC303 | Sensor | 141
ATAPL-67627-00005 |  | RS03AXBS-LJ03A-12-CTDPFB301 | Sensor | 16-50128
ATAPL-58320-00014 |  | RS03AXBS-LJ03A-12-DOSTAD301 | Sensor | 475
ATAPL-65310-050-0007 | RS03AXBS-LJ03A |  | Mooring | SN0007 | 7/12/2016
ATAPL-58323-00001 |  | RS03AXBS-LJ03A-05-HPIESA301 | Sensor | 1
ATOSU-58324-00016 |  | RS03AXBS-LJ03A-09-HYDBBA302 | Sensor | 1412
ATAPL-68073-00003 |  | RS03AXBS-LJ03A-10-ADCPTE303 | Sensor | 19224
ATAPL-69943-00003 |  | RS03AXBS-LJ03A-11-OPTAAC303 | Sensor | ACS-156
ATAPL-67627-00003 |  | RS03AXBS-LJ03A-12-CTDPFB301 | Sensor | 16P71179-50031
ATAPL-58320-00006 |  | RS03AXBS-LJ03A-12-DOSTAD301 | Sensor | 273

## Verification
#REF! | uft21 load | Science Map (name) | Deployment | Calibration | Plot | production load | Science Map (name) | Plot
RS03AXBS-LJ03A |  | yes | 2/2 | -
RS03AXBS-LJ03A-05-HPIESA301 |  | yes | 2/2 | -
RS03AXBS-LJ03A-09-HYDBBA302 |  | yes | 2/2 | 2/2
RS03AXBS-LJ03A-10-ADCPTE303 |  | yes | 2/2 | 2/2 | bad
RS03AXBS-LJ03A-11-OPTAAC303 |  | yes | 2/2 | 2/2
RS03AXBS-LJ03A-12-CTDPFB301 |  | yes | 2/2 | 2/2 | bad
RS03AXBS-LJ03A-12-DOSTAD301 |  | no | 2/2 | 2/2 | n/a
RS03AXBS-MJ03A
RS03AXBS-MJ03A-05-HYDLFA301 |  | yes | 1/1 | -
RS03AXBS-MJ03A-05-OBSBBA301 |  | yes | 1/1 | -
RS03AXBS-MJ03A-06-PRESTA301 |  | yes | 1/1 | - | yes
RS03AXBS-MJ03A-12-VEL3DB301 |  | yes | 1/1 | 1/1 | yes
| 0/0 | '10/11 | '18/18 | '11/11

## ACS-141_CC_tcarray
0.057141 | 0.053593 | 0.049512 | 0.045683 | 0.041113 | 0.038054 | 0.037161 | 0.032985 | 0.031496 | 0.029881 | 0.029222 | 0.027197 | 0.025524 | 0.019938 | 0.021266 | 0.01815 | 0.014251 | 0.013395 | 0.009948 | 0.008933 | 0.006028 | 0.006511 | 0.003274 | 0.001861 | 0 | 0.000783 | -0.002581 | -0.004923 | -0.006648 | -0.007535 | -0.010734 | -0.013698 | -0.014891 | -0.016589 | -0.017599 | -0.018726 | -0.020027 | -0.020368
0.047687 | 0.042188 | 0.037729 | 0.035853 | 0.033198 | 0.030029 | 0.028451 | 0.02599 | 0.024153 | 0.022034 | 0.022206 | 0.020256 | 0.018719 | 0.015152 | 0.015536 | 0.01309 | 0.010393 | 0.009674 | 0.007726 | 0.005644 | 0.004349 | 0.003407 | 0.001359 | 0.000105 | 0 | -0.000454 | -0.002863 | -0.004042 | -0.005395 | -0.006819 | -0.008765 | -0.011126 | -0.011966 | -0.014194 | -0.01368 | -0.014405 | -0.015998 | -0.016889
0.033599 | 0.030179 | 0.026584 | 0.024806 | 0.02241 | 0.019577 | 0.018997 | 0.017117 | 0.015972 | 0.015141 | 0.01458 | 0.014153 | 0.012741 | 0.010282 | 0.010792 | 0.009111 | 0.007739 | 0.006019 | 0.004571 | 0.004151 | 0.002132 | 0.002501 | 0.001299 | 0.0002 | 0 | -0.000587 | -0.001569 | -0.001874 | -0.002992 | -0.003865 | -0.0062 | -0.00676 | -0.008115 | -0.009289 | -0.009258 | -0.009691 | -0.011229 | -0.011663
0.030313 | 0.026715 | 0.023475 | 0.020792 | 0.01794 | 0.016463 | 0.015549 | 0.013842 | 0.013005 | 0.012175 | 0.01179 | 0.010349 | 0.009551 | 0.007316 | 0.007889 | 0.006785 | 0.005069 | 0.005341 | 0.003794 | 0.003482 | 0.00205 | 0.001389 | 0.000331 | 0.001016 | 0 | 0.000349 | -0.000708 | -0.001542 | -0.001586 | -0.00283 | -0.003767 | -0.004803 | -0.005559 | -0.006104 | -0.006298 | -0.006853 | -0.008205 | -0.008619
0.024063 | 0.020866 | 0.01751 | 0.015846 | 0.014499 | 0.012725 | 0.011776 | 0.010256 | 0.009349 | 0.00819 | 0.008089 | 0.007573 | 0.006701 | 0.005268 | 0.005671 | 0.004527 | 0.003388 | 0.003482 | 0.002373 | 0.001792 | 0.000997 | 0.000754 | 0.000266 | -0.000241 | 0 | -0.000127 | -0.000489 | -0.000647 | -0.001219 | -0.001448 | -0.002589 | -0.003272 | -0.003951 | -0.004561 | -0.004439 | -0.005005 | -0.006175 | -0.006539
0.01804 | 0.016447 | 0.014334 | 0.013013 | 0.011253 | 0.009512 | 0.008779 | 0.007378 | 0.006859 | 0.006237 | 0.00625 | 0.005637 | 0.004851 | 0.003391 | 0.00374 | 0.003073 | 0.001663 | 0.001594 | 0.000933 | 0.001243 | 0.000683 | 0.000364 | -1.9e-05 | -0.000396 | 0 | 0.000409 | -0.000132 | -5.9e-05 | -0.000153 | -0.000358 | -0.001021 | -0.001175 | -0.00173 | -0.002231 | -0.002659 | -0.002652 | -0.003922 | -0.003621
0.013587 | 0.01233 | 0.011068 | 0.010254 | 0.009308 | 0.008602 | 0.008098 | 0.007108 | 0.006358 | 0.005192 | 0.005685 | 0.004527 | 0.003919 | 0.002232 | 0.002887 | 0.002125 | 0.001501 | 0.001371 | 0.00095 | 0.001242 | 0.000316 | 0.000103 | 0.000199 | -8.1e-05 | 0 | 0.000461 | 5.9e-05 | 1.9e-05 | -6.1e-05 | 1.2e-05 | -0.000741 | -0.001071 | -0.001596 | -0.002001 | -0.001986 | -0.001949 | -0.003113 | -0.00336
0.008265 | 0.006669 | 0.006344 | 0.006332 | 0.005667 | 0.005349 | 0.004973 | 0.004389 | 0.003569 | 0.003188 | 0.002915 | 0.003138 | 0.002941 | 0.002151 | 0.002272 | 0.001542 | 0.001154 | 0.000942 | 0.000107 | 0.000144 | -8.4e-05 | 3e-05 | -0.000209 | -8.8e-05 | 0 | 0.000707 | 0.000362 | 0.000803 | 0.000996 | 0.000841 | 0.000471 | 8.3e-05 | 9.3e-05 | -0.000278 | -2.1e-05 | -0.00032 | -0.001142 | -0.001837
0.004175 | 0.003542 | 0.003112 | 0.002904 | 0.002576 | 0.002068 | 0.001759 | 0.001283 | 0.001478 | 0.001309 | 0.001538 | 0.001475 | 0.001454 | 0.000714 | 0.000805 | 0.000668 | 0.000158 | -0.000122 | -0.000163 | -0.000203 | -0.00058 | -0.000513 | 3.4e-05 | -0.000436 | 0 | 0.000465 | 0.000383 | 0.000652 | 0.000937 | 0.000862 | 0.000299 | 0.00041 | 7.8e-05 | 5.8e-05 | 4.2e-05 | -1.3e-05 | -0.000728 | -0.001578
0.004044 | 0.00267 | 0.001967 | 0.002049 | 0.001695 | 0.001423 | 0.001596 | 0.001364 | 0.001006 | 0.000563 | 0.000896 | 0.000565 | 0.0004 | -0.0001 | 0.00044 | 0.00016 | 0.0001 | 0.00036 | -5.4e-05 | 2.2e-05 | -0.000398 | -0.000265 | -0.000443 | -8.4e-05 | 0 | 0.000292 | 0.000305 | 0.000525 | 0.000748 | 0.000778 | 0.000439 | 0.000517 | 0.000285 | 0.000223 | 0.000323 | 0.000404 | -0.000546 | -0.001
0.001719 | 0.000907 | 0.000708 | 0.000931 | 0.000969 | 0.000679 | 0.000405 | -0.000248 | -0.000401 | -0.000557 | -0.000326 | -4.6e-05 | -0.000286 | -3.5e-05 | 2.6e-05 | -0.000407 | -0.000327 | -0.000416 | -0.000612 | -0.00067 | -0.00063 | -0.000454 | -0.000244 | 0.000141 | 0 | 0.000518 | 0.000707 | 0.001058 | 0.001155 | 0.001273 | 0.000937 | 0.000904 | 0.000992 | 0.000869 | 0.00124 | 0.001031 | 0.000265 | -0.000163
0.001455 | 0.001082 | 0.000738 | 0.000716 | 0.000652 | 0.000438 | 0.00045 | 0.00045 | 0.000408 | 0.000231 | 0.000377 | 0.000169 | 0.000355 | -0.00059 | -0.000371 | -0.000435 | -0.000855 | -0.000527 | -0.000792 | -0.000684 | -0.000788 | -0.000474 | -0.000619 | -0.000255 | 0 | 0.000588 | 0.00048 | 0.000916 | 0.001179 | 0.001076 | 0.000863 | 0.000985 | 0.000929 | 0.001035 | 0.00127 | 0.001158 | 0.000461 | -0.000132
0.001579 | 0.000765 | 0.000404 | 0.00066 | 0.00066 | 0.000671 | 0.000532 | 0.000222 | -0.000236 | -0.00055 | -0.000596 | -0.00073 | -0.000904 | -0.000863 | -0.000473 | -0.000533 | -0.000637 | -0.000618 | -0.000768 | -0.000692 | -0.000693 | -0.000899 | -0.000447 | -0.000199 | 0 | 0.000303 | 0.000297 | 0.000719 | 0.001047 | 0.001021 | 0.000927 | 0.000832 | 0.000924 | 0.000987 | 0.00115 | 0.001272 | 0.000622 | 0.000105
0.0004 | 0.000161 | 7.1e-05 | 0.000221 | -6.2e-05 | -0.000239 | -0.000342 | -0.000724 | -0.000859 | -0.000858 | -0.000748 | -0.000624 | -0.000633 | -0.00063 | -0.000696 | -0.000929 | -0.001033 | -0.001178 | -0.001108 | -0.001075 | -0.000982 | -0.000564 | -0.00053 | -0.000452 | 0 | 0.000277 | 0.000643 | 0.001126 | 0.001441 | 0.001462 | 0.001365 | 0.001533 | 0.00167 | 0.001731 | 0.001995 | 0.001961 | 0.001409 | 0.00087
0.002398 | 0.002003 | 0.001475 | 0.001426 | 0.001285 | 0.001131 | 0.000994 | 0.000961 | 0.000786 | 0.000364 | 0.000182 | -0.000299 | -0.000397 | -0.000956 | -0.000706 | -0.00083 | -0.000932 | -0.000745 | -0.000808 | -0.000772 | -0.000772 | -0.000524 | -0.000525 | -0.000145 | 0 | 0.000523 | 0.000759 | 0.001188 | 0.001562 | 0.001848 | 0.001691 | 0.001889 | 0.001924 | 0.002211 | 0.00235 | 0.002477 | 0.001831 | 0.001214
0.002403 | 0.001505 | 0.001106 | 0.000988 | 0.000927 | 0.000823 | 0.000649 | 0.000262 | -0.000215 | -0.000499 | -0.000746 | -0.000897 | -0.00095 | -0.00092 | -0.000767 | -0.000902 | -0.000943 | -0.000906 | -0.001276 | -0.00097 | -0.000961 | -0.000843 | -0.000632 | -0.000208 | 0 | 0.000467 | 0.000656 | 0.001141 | 0.001598 | 0.001563 | 0.001698 | 0.001659 | 0.001902 | 0.002043 | 0.002236 | 0.002207 | 0.001724 | 0.001267
0.001648 | 0.001385 | 0.000957 | 0.000778 | 0.000395 | 9e-05 | -0.000108 | -0.000399 | -0.000417 | -0.000618 | -0.000534 | -0.000734 | -0.000919 | -0.001109 | -0.001214 | -0.00141 | -0.001497 | -0.001474 | -0.00154 | -0.001392 | -0.001168 | -0.00086 | -0.000607 | -0.000249 | 0 | 0.000408 | 0.000752 | 0.001328 | 0.001629 | 0.00189 | 0.001753 | 0.00203 | 0.002091 | 0.002325 | 0.00257 | 0.002578 | 0.002118 | 0.001727
0.002896 | 0.001813 | 0.000894 | 0.000504 | 0.000351 | 0.000322 | 0.000195 | 6e-06 | -0.000109 | -0.000634 | -0.000914 | -0.001364 | -0.001359 | -0.001715 | -0.001364 | -0.001264 | -0.001185 | -0.000975 | -0.001098 | -0.000926 | -0.000818 | -0.000694 | -0.000525 | -0.000335 | 0 | 0.000538 | 0.000721 | 0.001153 | 0.001573 | 0.001803 | 0.001735 | 0.001888 | 0.00207 | 0.002302 | 0.002551 | 0.002628 | 0.00211 | 0.001488
0.002214 | 0.001501 | 0.000929 | 0.000787 | 0.000641 | 0.000417 | 0.000142 | -0.000286 | -0.000757 | -0.000886 | -0.00115 | -0.001118 | -0.001287 | -0.001013 | -0.000941 | -0.001043 | -0.001055 | -0.000965 | -0.001177 | -0.001084 | -0.000807 | -0.00076 | -0.000433 | -0.000119 | 0 | 0.000413 | 0.000604 | 0.00114 | 0.001467 | 0.001574 | 0.001581 | 0.001572 | 0.001858 | 0.002014 | 0.002261 | 0.00245 | 0.001868 | 0.001476
0.001795 | 0.001303 | 0.000658 | 0.000414 | 0.000157 | -4.8e-05 | -0.000183 | -0.000296 | -0.000284 | -0.000564 | -0.000593 | -0.000944 | -0.001067 | -0.001331 | -0.001362 | -0.001393 | -0.001461 | -0.00135 | -0.001261 | -0.001214 | -0.000988 | -0.0008 | -0.000533 | -0.000206 | 0 | 0.000421 | 0.00071 | 0.001298 | 0.001574 | 0.001755 | 0.001779 | 0.00198 | 0.00213 | 0.002351 | 0.002585 | 0.002529 | 0.002224 | 0.001686
0.002417 | 0.001401 | 0.000595 | 0.000441 | 0.000388 | 0.000369 | 0.000264 | 0.000102 | -0.000152 | -0.00061 | -0.001007 | -0.001363 | -0.001362 | -0.001502 | -0.001108 | -0.000984 | -0.000969 | -0.00085 | -0.000926 | -0.000788 | -0.000658 | -0.000577 | -0.000482 | -0.000196 | 0 | 0.000368 | 0.000553 | 0.000934 | 0.001307 | 0.001413 | 0.00143 | 0.001501 | 0.001715 | 0.001886 | 0.002185 | 0.002263 | 0.001853 | 0.001292
0.002013 | 0.001539 | 0.001081 | 0.000891 | 0.000713 | 0.000504 | 0.00026 | -0.000105 | -0.000447 | -0.000566 | -0.000768 | -0.000751 | -0.000901 | -0.000711 | -0.000853 | -0.000986 | -0.000996 | -0.000938 | -0.001153 | -0.000975 | -0.000879 | -0.000767 | -0.000475 | -0.000153 | 0 | 0.000337 | 0.000551 | 0.001032 | 0.00123 | 0.001325 | 0.001358 | 0.001425 | 0.001587 | 0.001751 | 0.002007 | 0.002041 | 0.001633 | 0.001223
0.002298 | 0.00169 | 0.000973 | 0.000756 | 0.000617 | 0.000492 | 0.000465 | 0.000317 | 0.000289 | -4.7e-05 | -0.000286 | -0.000786 | -0.000902 | -0.001165 | -0.00106 | -0.001019 | -0.000969 | -0.000907 | -0.000906 | -0.000892 | -0.000759 | -0.000588 | -0.000453 | -0.000259 | 0 | 0.000278 | 0.000487 | 0.000911 | 0.001189 | 0.001299 | 0.001263 | 0.001489 | 0.001571 | 0.001815 | 0.002031 | 0.00203 | 0.001738 | 0.001254
0.003008 | 0.002067 | 0.001423 | 0.001204 | 0.001121 | 0.001099 | 0.000825 | 0.000648 | 0.000285 | -0.000183 | -0.000584 | -0.000811 | -0.00082 | -0.000842 | -0.000606 | -0.000589 | -0.000553 | -0.000533 | -0.000712 | -0.000655 | -0.000509 | -0.000517 | -0.000394 | -0.00011 | 0 | 0.000298 | 0.000463 | 0.000775 | 0.001087 | 0.001181 | 0.001209 | 0.001219 | 0.001358 | 0.001553 | 0.001775 | 0.001898 | 0.001544 | 0.001124
0.002186 | 0.001806 | 0.001326 | 0.001175 | 0.001077 | 0.000893 | 0.000688 | 0.000508 | 0.000279 | 0.000156 | 3.4e-05 | -0.000166 | -0.000325 | -0.000361 | -0.000497 | -0.000578 | -0.000687 | -0.000714 | -0.000864 | -0.000721 | -0.000682 | -0.000565 | -0.000375 | -0.000137 | 0 | 0.00026 | 0.000391 | 0.000805 | 0.000965 | 0.001049 | 0.000977 | 0.001095 | 0.001186 | 0.001321 | 0.001524 | 0.001499 | 0.001206 | 0.000896
0.002934 | 0.002165 | 0.001437 | 0.00122 | 0.00115 | 0.001147 | 0.001018 | 0.000921 | 0.000817 | 0.000374 | -7.4e-05 | -0.000533 | -0.000615 | -0.000853 | -0.000646 | -0.000554 | -0.000555 | -0.000551 | -0.000607 | -0.000581 | -0.000473 | -0.000423 | -0.000333 | -0.000134 | 0 | 0.000192 | 0.000342 | 0.000657 | 0.000877 | 0.001004 | 0.000923 | 0.001029 | 0.001061 | 0.001263 | 0.001422 | 0.001429 | 0.00124 | 0.00077
0.002968 | 0.002249 | 0.001736 | 0.001584 | 0.001585 | 0.001541 | 0.001322 | 0.001088 | 0.000749 | 0.000407 | 2.1e-05 | -0.000215 | -0.00019 | -0.000165 | -0.00014 | -0.000112 | -0.000258 | -0.000315 | -0.000455 | -0.000442 | -0.000391 | -0.000446 | -0.000273 | -8.6e-05 | 0 | 0.000188 | 0.000234 | 0.000542 | 0.000738 | 0.000731 | 0.000722 | 0.000712 | 0.000834 | 0.000923 | 0.0011 | 0.001109 | 0.000843 | 0.000512
0.00273 | 0.00233 | 0.001788 | 0.001634 | 0.001497 | 0.001386 | 0.001307 | 0.001103 | 0.000974 | 0.000748 | 0.000518 | 0.000129 | -0.000115 | -0.000175 | -0.000255 | -0.000353 | -0.000415 | -0.000429 | -0.000566 | -0.000504 | -0.00042 | -0.000377 | -0.000246 | -9.2e-05 | 0 | 0.000183 | 0.000267 | 0.000595 | 0.000692 | 0.000711 | 0.000626 | 0.000626 | 0.000658 | 0.000804 | 0.000897 | 0.000841 | 0.000676 | 0.000327
0.003614 | 0.002777 | 0.00208 | 0.0019 | 0.001934 | 0.00202 | 0.001835 | 0.001689 | 0.00154 | 0.001097 | 0.000633 | 0.000176 | 0.00014 | -2.2e-05 | 0.000163 | 0.000149 | 0.000105 | 9e-06 | -0.000152 | -0.00023 | -0.000218 | -0.000214 | -0.000194 | -5.3e-05 | 0 | 0.000183 | 0.000193 | 0.000381 | 0.000592 | 0.000497 | 0.00038 | 0.000356 | 0.000405 | 0.000498 | 0.000588 | 0.000579 | 0.000415 | -1.1e-05
0.003063 | 0.002582 | 0.002204 | 0.002173 | 0.002163 | 0.002102 | 0.001941 | 0.001724 | 0.001355 | 0.001058 | 0.000726 | 0.000558 | 0.000478 | 0.000473 | 0.000398 | 0.000316 | 0.000102 | 7e-06 | -0.000216 | -0.000219 | -0.00027 | -0.000325 | -0.000173 | -1.1e-05 | 0 | 8.3e-05 | 7.5e-05 | 0.000266 | 0.000366 | 0.000246 | 0.000126 | 0 | 3e-05 | 1.4e-05 | 0.000125 | 0.000124 | -7.9e-05 | -0.000402
0.002673 | 0.002289 | 0.001799 | 0.001729 | 0.001722 | 0.001675 | 0.00165 | 0.00155 | 0.001533 | 0.001239 | 0.000942 | 0.00045 | 0.000309 | 0.000124 | 6.8e-05 | 2.3e-05 | -9.1e-05 | -0.000184 | -0.000305 | -0.000315 | -0.000284 | -0.000327 | -0.000214 | -5.8e-05 | 0 | 4.8e-05 | 3.1e-05 | 0.000218 | 0.00023 | 0.000126 | -9e-05 | -0.000164 | -0.000205 | -0.000133 | -0.000132 | -0.000186 | -0.000297 | -0.000563
0.003589 | 0.002833 | 0.002277 | 0.002198 | 0.002253 | 0.002394 | 0.002202 | 0.002065 | 0.001797 | 0.001393 | 0.000856 | 0.000499 | 0.000509 | 0.00036 | 0.000468 | 0.000467 | 0.000388 | 0.000254 | 4e-06 | -4.1e-05 | -7e-05 | -0.000176 | -0.000122 | -5e-06 | 0 | 0.000115 | 7.1e-05 | 0.000132 | 0.000216 | 6.4e-05 | -0.000197 | -0.000311 | -0.000327 | -0.000316 | -0.000209 | -0.000271 | -0.00041 | -0.000814
0.002824 | 0.002511 | 0.002196 | 0.002157 | 0.002176 | 0.002115 | 0.002019 | 0.001841 | 0.001622 | 0.001355 | 0.00109 | 0.000814 | 0.000662 | 0.000635 | 0.000393 | 0.000276 | 8.5e-05 | -2e-06 | -0.000259 | -0.000242 | -0.000256 | -0.00029 | -0.000213 | -4e-06 | 0 | 3.9e-05 | -5.8e-05 | 9.3e-05 | 1.9e-05 | -0.000171 | -0.000392 | -0.000544 | -0.000651 | -0.000649 | -0.000603 | -0.000663 | -0.000792 | -0.001005
0.003427 | 0.002886 | 0.002328 | 0.002271 | 0.002319 | 0.002343 | 0.002296 | 0.002193 | 0.002147 | 0.001753 | 0.001281 | 0.0007 | 0.000554 | 0.000296 | 0.000315 | 0.000262 | 0.000162 | 1e-06 | -0.000133 | -0.000236 | -0.000215 | -0.000239 | -0.000149 | -2.8e-05 | 0 | 0 | -4e-05 | 4.2e-05 | -8e-06 | -0.000236 | -0.000578 | -0.000732 | -0.000805 | -0.000763 | -0.000795 | -0.000855 | -0.000877 | -0.001224
0.003426 | 0.002871 | 0.002482 | 0.002482 | 0.002552 | 0.002621 | 0.002444 | 0.002318 | 0.002029 | 0.00161 | 0.001101 | 0.000787 | 0.000771 | 0.000638 | 0.000625 | 0.000576 | 0.000348 | 0.00018 | -6.6e-05 | -0.000109 | -0.000115 | -0.000199 | -0.000123 | 3e-06 | 0 | 9.7e-05 | -2.2e-05 | -2.1e-05 | -3.7e-05 | -0.000305 | -0.000622 | -0.000891 | -0.000963 | -0.000978 | -0.000876 | -0.000926 | -0.001003 | -0.001292
0.002798 | 0.002561 | 0.002245 | 0.002259 | 0.002306 | 0.002287 | 0.002231 | 0.002109 | 0.001913 | 0.001664 | 0.001301 | 0.000869 | 0.00064 | 0.000478 | 0.000246 | 0.000153 | -6.6e-05 | -0.000162 | -0.000311 | -0.000289 | -0.000303 | -0.000302 | -0.000166 | -8e-06 | 0 | -2.1e-05 | -0.000115 | -6.9e-05 | -0.000213 | -0.000506 | -0.000835 | -0.001089 | -0.00121 | -0.001179 | -0.001146 | -0.001164 | -0.001218 | -0.001446
0.003317 | 0.002744 | 0.002249 | 0.002224 | 0.002361 | 0.002466 | 0.002379 | 0.002238 | 0.002092 | 0.001672 | 0.001136 | 0.000535 | 0.000427 | 0.000131 | 0.00017 | 0.000114 | 3.2e-05 | -0.000125 | -0.00026 | -0.000324 | -0.000264 | -0.00027 | -0.0002 | -2.6e-05 | 0 | -1e-05 | -0.000112 | -9.2e-05 | -0.000191 | -0.000474 | -0.000891 | -0.00116 | -0.001217 | -0.001134 | -0.001096 | -0.001156 | -0.001118 | -0.001365
0.003197 | 0.002788 | 0.002443 | 0.002476 | 0.002545 | 0.00258 | 0.002441 | 0.002292 | 0.001993 | 0.001606 | 0.001155 | 0.000754 | 0.000621 | 0.000411 | 0.000267 | 0.000187 | 3.5e-05 | -8.6e-05 | -0.000324 | -0.000293 | -0.000243 | -0.000276 | -0.000175 | 1.1e-05 | 0 | 3.7e-05 | -9e-05 | -0.000127 | -0.000233 | -0.000549 | -0.000948 | -0.001209 | -0.00133 | -0.001298 | -0.001173 | -0.001192 | -0.001209 | -0.001458
0.002864 | 0.0025 | 0.00207 | 0.002083 | 0.002118 | 0.002117 | 0.002082 | 0.001977 | 0.001799 | 0.001439 | 0.001024 | 0.000464 | 0.00021 | -5e-05 | -0.000175 | -0.000225 | -0.000321 | -0.000425 | -0.0005 | -0.000467 | -0.000391 | -0.000363 | -0.000198 | -2.7e-05 | 0 | -5.3e-05 | -0.000147 | -0.000112 | -0.000276 | -0.000575 | -0.000985 | -0.001219 | -0.001326 | -0.00125 | -0.001178 | -0.001209 | -0.001187 | -0.001358
0.003184 | 0.002611 | 0.002134 | 0.002148 | 0.002263 | 0.002359 | 0.002207 | 0.002069 | 0.00187 | 0.001428 | 0.000824 | 0.0003 | 0.000153 | -0.000169 | -9.6e-05 | -0.000127 | -0.000156 | -0.000318 | -0.000404 | -0.000442 | -0.000316 | -0.000277 | -0.000239 | -3.1e-05 | 0 | 4.5e-05 | -4e-05 | -8e-05 | -0.000129 | -0.000428 | -0.00081 | -0.001012 | -0.001103 | -0.000979 | -0.000903 | -0.000915 | -0.000842 | -0.001088
0.002663 | 0.002271 | 0.001917 | 0.001942 | 0.001985 | 0.001978 | 0.001873 | 0.001731 | 0.001463 | 0.001158 | 0.000692 | 0.000221 | 5.3e-05 | -0.000191 | -0.000311 | -0.000366 | -0.000468 | -0.000484 | -0.000567 | -0.000494 | -0.00044 | -0.000405 | -0.000259 | -6.4e-05 | 0 | 2e-05 | -9.9e-05 | -6.4e-05 | -0.000129 | -0.000392 | -0.000695 | -0.000938 | -0.001009 | -0.000918 | -0.000736 | -0.000792 | -0.000737 | -0.00091
-0.000298 | -0.000606 | -0.000919 | -0.000861 | -0.000746 | -0.000696 | -0.000683 | -0.000614 | -0.000695 | -0.00094 | -0.001305 | -0.001732 | -0.001797 | -0.002028 | -0.001991 | -0.001876 | -0.001867 | -0.001823 | -0.001799 | -0.001535 | -0.001327 | -0.001036 | -0.000721 | -0.000285 | 0 | 0.000321 | 0.000593 | 0.001004 | 0.00131 | 0.001466 | 0.001524 | 0.001636 | 0.001729 | 0.001901 | 0.002085 | 0.002137 | 0.002331 | 0.002223
-3.4e-05 | -0.000572 | -0.00096 | -0.000923 | -0.000749 | -0.000586 | -0.000585 | -0.000608 | -0.000742 | -0.001026 | -0.001467 | -0.001988 | -0.002029 | -0.002119 | -0.001987 | -0.001811 | -0.001783 | -0.001742 | -0.001704 | -0.001489 | -0.001238 | -0.001047 | -0.00072 | -0.000282 | 0 | 0.000253 | 0.000458 | 0.000867 | 0.00116 | 0.00125 | 0.001271 | 0.001334 | 0.001483 | 0.001682 | 0.001902 | 0.001945 | 0.002142 | 0.002017
0.000291 | -8.4e-05 | -0.000435 | -0.000393 | -0.000242 | -0.00017 | -0.000266 | -0.000323 | -0.000452 | -0.000675 | -0.001102 | -0.001482 | -0.001542 | -0.00167 | -0.001677 | -0.001605 | -0.001578 | -0.001592 | -0.001574 | -0.0014 | -0.00115 | -0.00092 | -0.000641 | -0.000249 | 0 | 0.000272 | 0.000495 | 0.000832 | 0.001146 | 0.001197 | 0.001208 | 0.001277 | 0.00137 | 0.001564 | 0.001749 | 0.001785 | 0.001992 | 0.001876
0.000437 | 1.5e-05 | -0.000342 | -0.000348 | -0.000249 | -0.000148 | -9.9e-05 | -0.000104 | -0.000178 | -0.000466 | -0.000879 | -0.001405 | -0.001518 | -0.001724 | -0.00167 | -0.001588 | -0.001571 | -0.001575 | -0.001515 | -0.001296 | -0.001111 | -0.000884 | -0.00059 | -0.000204 | 0 | 0.000239 | 0.000417 | 0.000718 | 0.000957 | 0.001037 | 0.001007 | 0.001046 | 0.001109 | 0.001353 | 0.001531 | 0.00159 | 0.001837 | 0.001756
0.000942 | 0.000401 | -2.2e-05 | 1.7e-05 | 0.000188 | 0.000284 | 0.000203 | 0.000134 | -1.4e-05 | -0.00033 | -0.000799 | -0.001324 | -0.001395 | -0.001512 | -0.001452 | -0.001324 | -0.001256 | -0.001295 | -0.001293 | -0.001156 | -0.000957 | -0.000805 | -0.000552 | -0.000214 | 0 | 0.000184 | 0.00033 | 0.000617 | 0.000836 | 0.000854 | 0.000809 | 0.000813 | 0.00095 | 0.001212 | 0.001425 | 0.001473 | 0.001695 | 0.001639
0.001106 | 0.00077 | 0.000444 | 0.000451 | 0.000527 | 0.000559 | 0.000466 | 0.000416 | 0.000286 | 3.2e-05 | -0.000423 | -0.000915 | -0.000993 | -0.001244 | -0.001231 | -0.0012 | -0.001228 | -0.001284 | -0.001266 | -0.00112 | -0.000927 | -0.000759 | -0.000549 | -0.000186 | 0 | 0.000181 | 0.000333 | 0.000608 | 0.000837 | 0.000857 | 0.000786 | 0.000856 | 0.000957 | 0.001207 | 0.001408 | 0.001469 | 0.001733 | 0.001668
0.001692 | 0.001099 | 0.000505 | 0.00043 | 0.000483 | 0.000554 | 0.000495 | 0.000434 | 0.000291 | -4.1e-05 | -0.000548 | -0.00112 | -0.00122 | -0.001419 | -0.001348 | -0.001207 | -0.001158 | -0.001143 | -0.001144 | -0.000947 | -0.000796 | -0.000679 | -0.000488 | -0.000185 | 0 | 0.000148 | 0.000257 | 0.000509 | 0.000715 | 0.00074 | 0.000687 | 0.000731 | 0.000886 | 0.001175 | 0.001422 | 0.001468 | 0.001745 | 0.00171
0.002181 | 0.001649 | 0.001134 | 0.001101 | 0.001221 | 0.001257 | 0.001135 | 0.001064 | 0.000884 | 0.000618 | 7.8e-05 | -0.000469 | -0.000641 | -0.00088 | -0.000913 | -0.000843 | -0.000851 | -0.000951 | -0.001002 | -0.0009 | -0.000742 | -0.000643 | -0.000466 | -0.000186 | 0 | 0.000119 | 0.0002 | 0.000434 | 0.000632 | 0.000654 | 0.000611 | 0.000706 | 0.00093 | 0.001271 | 0.001533 | 0.001613 | 0.0019 | 0.001831
0.002126 | 0.001633 | 0.001147 | 0.001068 | 0.001084 | 0.001078 | 0.001005 | 0.000915 | 0.000791 | 0.000476 | -2.9e-05 | -0.000602 | -0.000746 | -0.001028 | -0.001052 | -0.000985 | -0.000981 | -0.001036 | -0.001058 | -0.000908 | -0.000775 | -0.000654 | -0.00046 | -0.000147 | 0 | 0.000136 | 0.000241 | 0.000495 | 0.000718 | 0.000778 | 0.000788 | 0.000967 | 0.001188 | 0.001547 | 0.00183 | 0.001922 | 0.002232 | 0.002207
0.002121 | 0.001507 | 0.000952 | 0.000859 | 0.000947 | 0.001023 | 0.000966 | 0.000883 | 0.000688 | 0.000391 | -0.000159 | -0.000736 | -0.000846 | -0.001093 | -0.001048 | -0.000926 | -0.000889 | -0.000971 | -0.000984 | -0.000866 | -0.000724 | -0.000633 | -0.000457 | -0.00018 | 0 | 0.000128 | 0.000227 | 0.000468 | 0.000712 | 0.000782 | 0.00085 | 0.00104 | 0.001337 | 0.001793 | 0.002126 | 0.002254 | 0.002585 | 0.002538
0.002151 | 0.001607 | 0.001154 | 0.001052 | 0.001008 | 0.000961 | 0.000825 | 0.000756 | 0.000583 | 0.000276 | -0.000291 | -0.000853 | -0.000931 | -0.00114 | -0.001091 | -0.00101 | -0.001023 | -0.001089 | -0.001111 | -0.000963 | -0.000807 | -0.000672 | -0.000471 | -0.000181 | 0 | 0.000101 | 0.000216 | 0.000492 | 0.000748 | 0.000869 | 0.000992 | 0.001266 | 0.001626 | 0.00211 | 0.002465 | 0.002594 | 0.00295 | 0.002925
0.002132 | 0.001542 | 0.000984 | 0.000891 | 0.000893 | 0.000944 | 0.000896 | 0.000842 | 0.000696 | 0.000397 | -0.00012 | -0.000716 | -0.000877 | -0.001161 | -0.001178 | -0.001081 | -0.001103 | -0.001168 | -0.001146 | -0.000977 | -0.000829 | -0.0007 | -0.000509 | -0.000174 | 0 | 0.000117 | 0.000235 | 0.000507 | 0.000776 | 0.000937 | 0.001075 | 0.001406 | 0.00182 | 0.002329 | 0.002729 | 0.002903 | 0.003269 | 0.003254
0.002043 | 0.00149 | 0.000931 | 0.000855 | 0.000909 | 0.000891 | 0.00076 | 0.00071 | 0.000554 | 0.000246 | -0.000257 | -0.000768 | -0.000897 | -0.00112 | -0.001056 | -0.000945 | -0.000897 | -0.000935 | -0.000969 | -0.000857 | -0.000726 | -0.000629 | -0.000457 | -0.000182 | 0 | 0.00013 | 0.000294 | 0.000567 | 0.000846 | 0.000993 | 0.001169 | 0.001527 | 0.001975 | 0.002531 | 0.002988 | 0.003182 | 0.003561 | 0.003542
0.00178 | 0.001061 | 0.0005 | 0.000427 | 0.000413 | 0.000403 | 0.000364 | 0.000343 | 0.000215 | -4.6e-05 | -0.000593 | -0.001176 | -0.001238 | -0.001472 | -0.001413 | -0.001267 | -0.001255 | -0.001272 | -0.001281 | -0.00106 | -0.000891 | -0.000733 | -0.00053 | -0.000181 | 0 | 6.6e-05 | 0.000167 | 0.000366 | 0.000657 | 0.000806 | 0.001005 | 0.001406 | 0.001874 | 0.002468 | 0.002934 | 0.003147 | 0.003543 | 0.003524
0.002009 | 0.001438 | 0.000628 | 0.00049 | 0.000555 | 0.000537 | 0.000442 | 0.000438 | 0.000306 | -2.9e-05 | -0.000509 | -0.001011 | -0.00122 | -0.001448 | -0.001355 | -0.001235 | -0.001159 | -0.001173 | -0.001159 | -0.001059 | -0.000842 | -0.000697 | -0.000476 | -0.000161 | 0 | 0.00015 | 0.000315 | 0.000553 | 0.000638 | 0.000779 | 0.000995 | 0.00139 | 0.001914 | 0.002537 | 0.00297 | 0.003181 | 0.003603 | 0.003634
0.002063 | 0.001271 | 0.000621 | 0.000493 | 0.000441 | 0.000447 | 0.000405 | 0.000388 | 0.000301 | -1e-06 | -0.000544 | -0.001136 | -0.001208 | -0.001415 | -0.001358 | -0.001228 | -0.001196 | -0.001269 | -0.001209 | -0.00104 | -0.000847 | -0.00068 | -0.000464 | -0.000138 | 0 | 8.9e-05 | 0.000121 | 0.000336 | 0.000644 | 0.000808 | 0.001013 | 0.001409 | 0.001895 | 0.002541 | 0.003017 | 0.003221 | 0.003654 | 0.003668
0.00207 | 0.001418 | 0.000788 | 0.000658 | 0.000648 | 0.000669 | 0.000608 | 0.000558 | 0.000423 | 0.000156 | -0.000391 | -0.000958 | -0.001027 | -0.001262 | -0.001192 | -0.00103 | -0.001007 | -0.00109 | -0.001058 | -0.000935 | -0.000791 | -0.000663 | -0.000508 | -0.000226 | 0 | 0.000104 | 0.000232 | 0.000478 | 0.00077 | 0.000891 | 0.001082 | 0.001467 | 0.001931 | 0.002556 | 0.003035 | 0.003264 | 0.003723 | 0.00372
0.002061 | 0.001444 | 0.000818 | 0.000602 | 0.000655 | 0.000688 | 0.00064 | 0.000606 | 0.000471 | 0.000161 | -0.000386 | -0.000945 | -0.001043 | -0.00128 | -0.001289 | -0.001233 | -0.001192 | -0.001235 | -0.001218 | -0.001058 | -0.000851 | -0.000713 | -0.000519 | -0.00016 | 0 | 0.0001 | 0.000194 | 0.000476 | 0.000739 | 0.000869 | 0.001035 | 0.001383 | 0.001874 | 0.002495 | 0.002963 | 0.003198 | 0.003648 | 0.003669
0.002203 | 0.001609 | 0.000916 | 0.000717 | 0.000621 | 0.000595 | 0.000525 | 0.00048 | 0.00038 | 0.000122 | -0.000378 | -0.000933 | -0.001057 | -0.001321 | -0.001288 | -0.001134 | -0.001137 | -0.001179 | -0.001119 | -0.000974 | -0.0008 | -0.00067 | -0.000495 | -0.000167 | 0 | 8.3e-05 | 0.000214 | 0.000439 | 0.000672 | 0.000769 | 0.000891 | 0.00125 | 0.001658 | 0.002256 | 0.002714 | 0.002932 | 0.003412 | 0.003446
0.002161 | 0.001435 | 0.00082 | 0.000673 | 0.000703 | 0.000771 | 0.000754 | 0.000689 | 0.000584 | 0.000281 | -0.000275 | -0.000875 | -0.000912 | -0.001155 | -0.001098 | -0.000964 | -0.000932 | -0.00101 | -0.001017 | -0.000857 | -0.0007 | -0.000579 | -0.000429 | -0.000157 | 0 | 0.000109 | 0.000184 | 0.000366 | 0.000607 | 0.000692 | 0.00084 | 0.001128 | 0.001559 | 0.002152 | 0.002617 | 0.00284 | 0.003292 | 0.003355
0.002182 | 0.001599 | 0.000961 | 0.000819 | 0.000807 | 0.00082 | 0.000735 | 0.000678 | 0.000571 | 0.000321 | -0.000224 | -0.000769 | -0.000872 | -0.001109 | -0.001087 | -0.000991 | -0.000983 | -0.001063 | -0.001072 | -0.000907 | -0.000743 | -0.000622 | -0.000429 | -0.000161 | 0 | 5.8e-05 | 0.000134 | 0.000328 | 0.000547 | 0.000599 | 0.000681 | 0.000953 | 0.001336 | 0.001888 | 0.00231 | 0.00251 | 0.002996 | 0.003046
0.002548 | 0.001894 | 0.001322 | 0.001228 | 0.001226 | 0.001323 | 0.001337 | 0.001384 | 0.001264 | 0.000942 | 0.000352 | -0.000316 | -0.000472 | -0.000765 | -0.000732 | -0.000661 | -0.000688 | -0.000777 | -0.000808 | -0.000697 | -0.00059 | -0.000503 | -0.000396 | -0.000141 | 0 | 2.9e-05 | 5.8e-05 | 0.000174 | 0.00034 | 0.000353 | 0.000423 | 0.000679 | 0.001034 | 0.001591 | 0.002007 | 0.002193 | 0.002666 | 0.002739
0.002828 | 0.002144 | 0.001431 | 0.001188 | 0.001211 | 0.001163 | 0.001043 | 0.000956 | 0.000813 | 0.000506 | -6.5e-05 | -0.000609 | -0.000679 | -0.000872 | -0.000801 | -0.000685 | -0.000684 | -0.000795 | -0.000816 | -0.000692 | -0.000581 | -0.000504 | -0.000393 | -0.000121 | 0 | 4.6e-05 | 3.9e-05 | 0.000156 | 0.000329 | 0.000344 | 0.000375 | 0.00056 | 0.000911 | 0.001422 | 0.001819 | 0.002021 | 0.002504 | 0.002553
0.002457 | 0.001944 | 0.001355 | 0.001238 | 0.001198 | 0.001202 | 0.001176 | 0.001178 | 0.001063 | 0.000775 | 0.000279 | -0.000302 | -0.000411 | -0.000679 | -0.00068 | -0.000599 | -0.000652 | -0.000765 | -0.000782 | -0.000674 | -0.000562 | -0.000444 | -0.000317 | -9.4e-05 | 0 | 1e-06 | 2e-05 | 0.000127 | 0.000239 | 0.000229 | 0.000224 | 0.000433 | 0.000699 | 0.001182 | 0.001542 | 0.001718 | 0.002176 | 0.002234
0.002987 | 0.002272 | 0.001634 | 0.001495 | 0.00154 | 0.001621 | 0.001624 | 0.00162 | 0.001472 | 0.001105 | 0.000558 | -0.000116 | -0.000246 | -0.00053 | -0.000447 | -0.000335 | -0.000381 | -0.000484 | -0.000526 | -0.000448 | -0.000371 | -0.00033 | -0.000302 | -1.5e-05 | 0 | -1.3e-05 | -3.9e-05 | -1.7e-05 | 0.000105 | 6.1e-05 | 4.1e-05 | 0.000162 | 0.0004 | 0.000857 | 0.001208 | 0.001349 | 0.001852 | 0.001901
0.002743 | 0.002209 | 0.00166 | 0.001522 | 0.001617 | 0.001626 | 0.001513 | 0.001448 | 0.00135 | 0.001133 | 0.000509 | -2.1e-05 | -6.2e-05 | -0.000215 | -0.000266 | -0.000181 | -0.000242 | -0.000415 | -0.000495 | -0.000436 | -0.000363 | -0.00035 | -0.00025 | -9.9e-05 | 0 | -5.5e-05 | -0.000114 | -6.2e-05 | 1.1e-05 | -0.0001 | -0.000124 | -8.8e-05 | 0.000135 | 0.000558 | 0.000865 | 0.001046 | 0.001504 | 0.001587
0.003269 | 0.002743 | 0.002136 | 0.002032 | 0.001953 | 0.001993 | 0.001986 | 0.001984 | 0.0019 | 0.001581 | 0.001075 | 0.000421 | 0.000213 | -0.000113 | -9e-05 | -1.7e-05 | -0.000117 | -0.000294 | -0.000344 | -0.000239 | -0.000242 | -0.000238 | -0.000181 | -9e-06 | 0 | -8.2e-05 | -0.00015 | -0.000163 | -0.000154 | -0.00023 | -0.00036 | -0.000258 | -9.8e-05 | 0.000219 | 0.000518 | 0.000606 | 0.001085 | 0.001201
0.003568 | 0.002862 | 0.002269 | 0.002157 | 0.00223 | 0.002351 | 0.002343 | 0.002315 | 0.002148 | 0.001787 | 0.001114 | 0.000442 | 0.000402 | 0.000118 | 0.000186 | 0.000278 | 0.000277 | 5.6e-05 | -9.8e-05 | -9.9e-05 | -8e-05 | -0.000126 | -0.00016 | 2e-05 | 0 | -7.7e-05 | -0.000257 | -0.000315 | -0.000298 | -0.000411 | -0.00055 | -0.000612 | -0.000506 | -0.000158 | 0.000106 | 0.000185 | 0.000697 | 0.000707
0.003716 | 0.003249 | 0.002679 | 0.002581 | 0.002568 | 0.002496 | 0.002365 | 0.00233 | 0.002175 | 0.001933 | 0.001403 | 0.00084 | 0.000719 | 0.000504 | 0.000456 | 0.000437 | 0.000286 | 0.000101 | -8.1e-05 | -0.000107 | -0.000113 | -0.000149 | -0.000117 | -5.6e-05 | 0 | -0.00015 | -0.000298 | -0.000379 | -0.000407 | -0.000565 | -0.000716 | -0.000779 | -0.000711 | -0.000397 | -0.000171 | -8.2e-05 | 0.000367 | 0.000393
0.004323 | 0.003692 | 0.003043 | 0.002875 | 0.002836 | 0.002968 | 0.002943 | 0.002958 | 0.002868 | 0.002467 | 0.001828 | 0.001094 | 0.000888 | 0.000532 | 0.000555 | 0.000614 | 0.000531 | 0.000319 | 0.000179 | 0.000177 | 7.3e-05 | 7e-05 | 9e-06 | 0.00013 | 0 | -0.000156 | -0.000323 | -0.000424 | -0.000422 | -0.00064 | -0.000818 | -0.000874 | -0.000861 | -0.000595 | -0.000404 | -0.000349 | 8.8e-05 | 0.000187
0.004382 | 0.003707 | 0.003133 | 0.002975 | 0.003061 | 0.003065 | 0.003009 | 0.002852 | 0.002643 | 0.002299 | 0.001595 | 0.001004 | 0.000917 | 0.000645 | 0.0007 | 0.000713 | 0.00067 | 0.00037 | 0.000194 | 0.000204 | 0.000131 | 2.8e-05 | -9.7e-05 | 6e-05 | 0 | -0.00014 | -0.00037 | -0.000502 | -0.000581 | -0.000748 | -0.000977 | -0.001175 | -0.00116 | -0.00086 | -0.000698 | -0.000659 | -0.000175 | -7.8e-05
0.004276 | 0.003849 | 0.003254 | 0.003135 | 0.002982 | 0.002915 | 0.002815 | 0.002813 | 0.002677 | 0.0024 | 0.001855 | 0.001177 | 0.001022 | 0.000752 | 0.000653 | 0.000662 | 0.000508 | 0.000243 | 0.000132 | 7e-05 | 7e-05 | 3.3e-05 | -5.1e-05 | 7.1e-05 | 0 | -0.000206 | -0.000394 | -0.00051 | -0.000616 | -0.000779 | -0.00098 | -0.001101 | -0.00112 | -0.000927 | -0.000804 | -0.000727 | -0.000315 | -0.000226
0.004645 | 0.003874 | 0.003176 | 0.003002 | 0.003015 | 0.003152 | 0.003137 | 0.00313 | 0.002976 | 0.002491 | 0.001826 | 0.001069 | 0.000888 | 0.000514 | 0.000585 | 0.000685 | 0.000654 | 0.000431 | 0.000281 | 0.000206 | 0.000201 | 6.5e-05 | -6e-06 | 0.00011 | 0 | -0.000245 | -0.000425 | -0.000582 | -0.000616 | -0.000833 | -0.001139 | -0.001213 | -0.001282 | -0.001077 | -0.000903 | -0.000926 | -0.000455 | -0.000425
0.004156 | 0.003613 | 0.003097 | 0.002955 | 0.003047 | 0.003035 | 0.002925 | 0.002762 | 0.002602 | 0.002298 | 0.001666 | 0.001096 | 0.000999 | 0.000832 | 0.000747 | 0.000738 | 0.000625 | 0.000419 | 0.000155 | 0.000161 | 0.000143 | 5.6e-05 | -5e-05 | 6.4e-05 | 0 | -8.8e-05 | -0.000396 | -0.000499 | -0.000552 | -0.000744 | -0.000981 | -0.001223 | -0.001245 | -0.000995 | -0.000891 | -0.00086 | -0.000386 | -0.00041
0.004436 | 0.003958 | 0.003337 | 0.003181 | 0.003064 | 0.003058 | 0.002937 | 0.002992 | 0.002866 | 0.00257 | 0.001965 | 0.001192 | 0.001031 | 0.000648 | 0.000581 | 0.000582 | 0.000482 | 0.000202 | 0.000141 | 7e-05 | 9e-05 | -6e-06 | -4.4e-05 | 8.5e-05 | 0 | -0.000243 | -0.000372 | -0.000495 | -0.000568 | -0.000735 | -0.001034 | -0.001162 | -0.001213 | -0.001093 | -0.000959 | -0.000894 | -0.000496 | -0.000363
0.004972 | 0.004154 | 0.003428 | 0.003274 | 0.003331 | 0.003465 | 0.003422 | 0.003314 | 0.003087 | 0.002655 | 0.001893 | 0.001146 | 0.000965 | 0.000678 | 0.000706 | 0.000745 | 0.00078 | 0.000471 | 0.000242 | 0.000244 | 0.000177 | 4e-05 | -5.2e-05 | 5e-05 | 0 | -0.000147 | -0.000352 | -0.000494 | -0.000489 | -0.000687 | -0.000948 | -0.001167 | -0.001223 | -0.001034 | -0.000882 | -0.000891 | -0.000372 | -0.000321
0.004159 | 0.00369 | 0.003205 | 0.003039 | 0.003047 | 0.002981 | 0.002825 | 0.002825 | 0.002629 | 0.002327 | 0.001752 | 0.001179 | 0.001106 | 0.000856 | 0.000763 | 0.000736 | 0.000574 | 0.000312 | 7.6e-05 | 0.000117 | 5.1e-05 | -3.6e-05 | -3.1e-05 | 0.000123 | 0 | -8.1e-05 | -0.00025 | -0.00031 | -0.000364 | -0.000524 | -0.000783 | -0.000999 | -0.001001 | -0.000816 | -0.000714 | -0.000618 | -0.000196 | -0.000158
0.004453 | 0.003832 | 0.003153 | 0.002997 | 0.002908 | 0.002936 | 0.00293 | 0.002986 | 0.002894 | 0.002442 | 0.001825 | 0.001021 | 0.000764 | 0.000406 | 0.000391 | 0.000464 | 0.000349 | 0.00014 | 4.4e-05 | 6e-06 | 2.1e-05 | -1.3e-05 | -9.2e-05 | 0.000107 | 0 | -0.000167 | -0.000308 | -0.000316 | -0.000319 | -0.000538 | -0.000755 | -0.000878 | -0.000951 | -0.00079 | -0.000679 | -0.000611 | -0.000184 | -8.7e-05
0.00407 | 0.003394 | 0.00284 | 0.002761 | 0.002883 | 0.003026 | 0.002959 | 0.002762 | 0.00253 | 0.002143 | 0.001448 | 0.000841 | 0.000765 | 0.000493 | 0.000559 | 0.00057 | 0.000607 | 0.000351 | 6.3e-05 | 9.4e-05 | 7.9e-05 | -6.3e-05 | -0.000101 | 6.2e-05 | 0 | -8.3e-05 | -0.000301 | -0.000392 | -0.000346 | -0.000484 | -0.000764 | -0.000923 | -0.000985 | -0.000704 | -0.00066 | -0.000613 | -0.000118 | -7.1e-05
0.003386 | 0.003029 | 0.00257 | 0.002518 | 0.002495 | 0.002438 | 0.002291 | 0.002335 | 0.002201 | 0.001965 | 0.001428 | 0.000764 | 0.000712 | 0.000388 | 0.000336 | 0.000341 | 0.000167 | -0.000143 | -0.000136 | -0.000174 | -0.000177 | -0.000175 | -0.000143 | -1.3e-05 | 0 | -0.000121 | -0.000291 | -0.000289 | -0.000311 | -0.000421 | -0.000708 | -0.000761 | -0.000848 | -0.00069 | -0.000573 | -0.000499 | -2.9e-05 | 3.7e-05
0.003809 | 0.003156 | 0.002555 | 0.002486 | 0.002491 | 0.002637 | 0.002668 | 0.002714 | 0.002611 | 0.002069 | 0.001418 | 0.000663 | 0.000442 | 0.000166 | 0.0003 | 0.000409 | 0.000309 | 0.000127 | 1.9e-05 | 4.7e-05 | 1.2e-05 | -6.3e-05 | -0.000101 | 6.9e-05 | 0 | -0.000101 | -0.000206 | -0.00024 | -0.000213 | -0.000398 | -0.000599 | -0.000741 | -0.000753 | -0.000636 | -0.000514 | -0.00048 | 7e-06 | 9.8e-05
0.002949 | 0.002514 | 0.002112 | 0.002162 | 0.002346 | 0.002455 | 0.002391 | 0.002237 | 0.002038 | 0.001736 | 0.001171 | 0.000619 | 0.000547 | 0.000385 | 0.000292 | 0.000367 | 0.000361 | 9.6e-05 | -0.000198 | -9.6e-05 | -0.000124 | -0.000192 | -0.000241 | -1e-06 | 0 | -7.2e-05 | -0.000219 | -0.000249 | -0.000191 | -0.000324 | -0.000553 | -0.000707 | -0.000771 | -0.000525 | -0.00038 | -0.000384 | 5.5e-05 | 0.000204
0.002781 | 0.002499 | 0.00202 | 0.00198 | 0.001939 | 0.001968 | 0.001932 | 0.002015 | 0.001908 | 0.001707 | 0.001097 | 0.000439 | 0.000285 | -8e-06 | 3e-06 | -1.3e-05 | -0.000103 | -0.00023 | -0.000366 | -0.000335 | -0.000284 | -0.000289 | -0.000253 | 1e-05 | 0 | -0.000175 | -0.000288 | -0.000242 | -0.000261 | -0.000342 | -0.000582 | -0.000657 | -0.000726 | -0.0005 | -0.000474 | -0.000333 | 8.7e-05 | 0.000208
0.00051 | 6.2e-05 | -4.7e-05 | 0.000168 | 0.000556 | 0.000949 | 0.001177 | 0.00113 | 0.000933 | 0.000388 | -0.000329 | -0.001018 | -0.000928 | -0.001117 | -0.000801 | -0.000515 | -0.00023 | -0.000421 | -0.000544 | -0.000304 | -0.000356 | -0.000309 | -0.000398 | -1e-05 | 0 | -0.000119 | -4e-06 | 5.4e-05 | 0.00021 | 6.6e-05 | -0.000172 | -0.000329 | -0.000196 | -0.000105 | 2.2e-05 | -6.1e-05 | 0.000241 | 0.000142

## ACS-141_CC_taarray
-0.080123 | -0.080762 | -0.081097 | -0.080083 | -0.076641 | -0.076468 | -0.071665 | -0.067922 | -0.064075 | -0.05747 | -0.056064 | -0.052475 | -0.048962 | -0.045918 | -0.043845 | -0.038283 | -0.036712 | -0.030831 | -0.027237 | -0.025878 | -0.021826 | -0.013009 | -0.010411 | -0.002679 | 0 | 0.003608 | 0.008519 | 0.011572 | 0.017678 | 0.022776 | 0.024338 | 0.03298 | 0.038132 | 0.042285 | 0.049027 | 0.056789 | 0.064454 | 0.064291
-0.074303 | -0.07268 | -0.071558 | -0.071272 | -0.069746 | -0.068698 | -0.065141 | -0.059643 | -0.055625 | -0.052324 | -0.050347 | -0.045531 | -0.044216 | -0.042372 | -0.040521 | -0.035686 | -0.03579 | -0.029401 | -0.025051 | -0.023918 | -0.019375 | -0.012509 | -0.008336 | -0.00419 | 0 | 0.00259 | 0.006878 | 0.009583 | 0.014241 | 0.018762 | 0.021102 | 0.028722 | 0.033233 | 0.03764 | 0.042006 | 0.047106 | 0.052819 | 0.053381
-0.044189 | -0.044554 | -0.043562 | -0.04343 | -0.041779 | -0.04047 | -0.038023 | -0.034367 | -0.03274 | -0.030081 | -0.030906 | -0.028662 | -0.027915 | -0.026259 | -0.024103 | -0.021759 | -0.020995 | -0.017507 | -0.013969 | -0.013205 | -0.010666 | -0.006567 | -0.004686 | -0.000714 | 0 | 0.002837 | 0.0047 | 0.006104 | 0.009719 | 0.012619 | 0.012895 | 0.017821 | 0.01987 | 0.023029 | 0.026366 | 0.02924 | 0.032234 | 0.032902
-0.013022 | -0.012939 | -0.012674 | -0.01298 | -0.012862 | -0.013358 | -0.012302 | -0.011618 | -0.011261 | -0.009838 | -0.010288 | -0.009496 | -0.008665 | -0.008134 | -0.008938 | -0.008071 | -0.009127 | -0.007276 | -0.005075 | -0.005914 | -0.00433 | -0.002145 | -0.001314 | -1.3e-05 | 0 | 0.001529 | 0.001242 | 0.001483 | 0.002776 | 0.004112 | 0.00302 | 0.006102 | 0.007146 | 0.00779 | 0.009244 | 0.01032 | 0.01147 | 0.011264
0.009106 | 0.008931 | 0.008502 | 0.007634 | 0.00693 | 0.006317 | 0.006177 | 0.006505 | 0.006201 | 0.006155 | 0.005088 | 0.004398 | 0.003168 | 0.002309 | 0.001802 | 0.001868 | 0.000701 | 0.001398 | 0.001555 | 6e-05 | 0.00087 | 0.001176 | 0.00035 | 0.000699 | 0 | -0.001022 | -0.00136 | -0.002469 | -0.002716 | -0.002566 | -0.00473 | -0.00383 | -0.003944 | -0.004416 | -0.005557 | -0.00526 | -0.006682 | -0.006553
0.026218 | 0.025152 | 0.024206 | 0.022923 | 0.022152 | 0.021009 | 0.020056 | 0.019612 | 0.018433 | 0.01715 | 0.015594 | 0.014233 | 0.013149 | 0.012106 | 0.010946 | 0.010081 | 0.00764 | 0.007904 | 0.007062 | 0.005164 | 0.00396 | 0.003964 | 0.002198 | 0.001641 | 0 | -0.001243 | -0.002891 | -0.004016 | -0.004686 | -0.005879 | -0.008374 | -0.008716 | -0.009874 | -0.011192 | -0.01261 | -0.013511 | -0.016072 | -0.016762
0.030488 | 0.030289 | 0.029301 | 0.028036 | 0.026474 | 0.02511 | 0.024086 | 0.022927 | 0.021515 | 0.020551 | 0.018832 | 0.017907 | 0.016005 | 0.015257 | 0.012914 | 0.011631 | 0.009557 | 0.009704 | 0.0085 | 0.006436 | 0.005399 | 0.004513 | 0.003186 | 0.00231 | 0 | -0.001523 | -0.003518 | -0.005688 | -0.006983 | -0.009061 | -0.011439 | -0.012661 | -0.013958 | -0.015899 | -0.017423 | -0.019281 | -0.022036 | -0.022853
0.033586 | 0.032839 | 0.031572 | 0.030246 | 0.028748 | 0.027221 | 0.026247 | 0.025378 | 0.023766 | 0.022569 | 0.020488 | 0.018951 | 0.017367 | 0.015839 | 0.014421 | 0.013099 | 0.011172 | 0.010193 | 0.009113 | 0.006997 | 0.005723 | 0.004801 | 0.003232 | 0.002373 | 0 | -0.001719 | -0.003813 | -0.005549 | -0.00714 | -0.00874 | -0.011603 | -0.013008 | -0.014698 | -0.016065 | -0.01819 | -0.020054 | -0.022935 | -0.023229
0.032203 | 0.031396 | 0.030305 | 0.029027 | 0.027926 | 0.026431 | 0.025322 | 0.024263 | 0.022498 | 0.021559 | 0.019703 | 0.018499 | 0.01693 | 0.015646 | 0.014189 | 0.012779 | 0.010896 | 0.01005 | 0.008799 | 0.006734 | 0.005473 | 0.004857 | 0.003118 | 0.001919 | 0 | -0.00153 | -0.003693 | -0.005997 | -0.007491 | -0.009275 | -0.011906 | -0.01335 | -0.015173 | -0.016815 | -0.018745 | -0.020526 | -0.023333 | -0.024019
0.030162 | 0.029743 | 0.028944 | 0.027425 | 0.02612 | 0.02489 | 0.023757 | 0.022527 | 0.021294 | 0.020468 | 0.018874 | 0.017827 | 0.016226 | 0.015026 | 0.013434 | 0.012307 | 0.010113 | 0.009462 | 0.008397 | 0.006742 | 0.005723 | 0.004402 | 0.00309 | 0.00213 | 0 | -0.001467 | -0.003121 | -0.005312 | -0.006882 | -0.008755 | -0.011069 | -0.012582 | -0.014329 | -0.015877 | -0.017781 | -0.019735 | -0.022187 | -0.022769
0.0284 | 0.0277 | 0.026622 | 0.02546 | 0.024398 | 0.023212 | 0.022145 | 0.021501 | 0.020062 | 0.01885 | 0.017389 | 0.016056 | 0.014596 | 0.013467 | 0.012208 | 0.011161 | 0.009491 | 0.008793 | 0.007674 | 0.006001 | 0.004953 | 0.004146 | 0.002798 | 0.001561 | 0 | -0.00168 | -0.003194 | -0.005294 | -0.006826 | -0.008395 | -0.010742 | -0.012106 | -0.013766 | -0.015478 | -0.016916 | -0.018864 | -0.021259 | -0.021623
0.027815 | 0.027136 | 0.026084 | 0.024939 | 0.02398 | 0.022756 | 0.021656 | 0.020639 | 0.019372 | 0.018302 | 0.017006 | 0.015872 | 0.014758 | 0.013589 | 0.01227 | 0.011098 | 0.009486 | 0.008783 | 0.007588 | 0.006174 | 0.005062 | 0.004121 | 0.002786 | 0.001631 | 0 | -0.001239 | -0.003071 | -0.004781 | -0.006293 | -0.007993 | -0.010095 | -0.011476 | -0.013173 | -0.014546 | -0.016077 | -0.017823 | -0.019975 | -0.020197
0.025287 | 0.024763 | 0.02378 | 0.02275 | 0.02152 | 0.020381 | 0.019442 | 0.018702 | 0.017701 | 0.016866 | 0.015567 | 0.014396 | 0.013224 | 0.012247 | 0.011148 | 0.010138 | 0.008493 | 0.007872 | 0.006869 | 0.005451 | 0.00436 | 0.003812 | 0.00232 | 0.001292 | 0 | -0.00129 | -0.002859 | -0.004367 | -0.005817 | -0.007279 | -0.009436 | -0.010616 | -0.012083 | -0.013577 | -0.015044 | -0.016618 | -0.018626 | -0.018875
0.023221 | 0.022543 | 0.021626 | 0.020671 | 0.019756 | 0.018829 | 0.017942 | 0.017164 | 0.016182 | 0.015278 | 0.014031 | 0.012887 | 0.011781 | 0.010991 | 0.01003 | 0.009145 | 0.007928 | 0.007368 | 0.00617 | 0.005065 | 0.004306 | 0.003318 | 0.002191 | 0.001269 | 0 | -0.001339 | -0.002707 | -0.00422 | -0.005606 | -0.006973 | -0.008849 | -0.010055 | -0.011467 | -0.012865 | -0.014166 | -0.015594 | -0.017494 | -0.017774
0.022408 | 0.021804 | 0.020989 | 0.019985 | 0.019097 | 0.017988 | 0.017261 | 0.016302 | 0.015345 | 0.014547 | 0.013468 | 0.012668 | 0.011688 | 0.010837 | 0.009767 | 0.00882 | 0.007625 | 0.007032 | 0.006088 | 0.004954 | 0.003942 | 0.003391 | 0.002217 | 0.00137 | 0 | -0.001092 | -0.00251 | -0.003978 | -0.005385 | -0.006729 | -0.008571 | -0.009612 | -0.010999 | -0.012291 | -0.01357 | -0.014913 | -0.016635 | -0.016855
0.020851 | 0.020167 | 0.019309 | 0.018391 | 0.017511 | 0.016587 | 0.015823 | 0.015078 | 0.014214 | 0.01337 | 0.012487 | 0.011493 | 0.010528 | 0.009724 | 0.008933 | 0.008073 | 0.006979 | 0.006343 | 0.005539 | 0.004461 | 0.0037 | 0.002929 | 0.001925 | 0.001137 | 0 | -0.001173 | -0.00251 | -0.003891 | -0.0052 | -0.006519 | -0.008169 | -0.009396 | -0.010626 | -0.011837 | -0.012941 | -0.014264 | -0.0159 | -0.016021
0.020453 | 0.019705 | 0.018817 | 0.017937 | 0.017117 | 0.016296 | 0.015518 | 0.014718 | 0.013893 | 0.012978 | 0.012036 | 0.011076 | 0.010172 | 0.00956 | 0.008685 | 0.007888 | 0.006813 | 0.006348 | 0.005423 | 0.004526 | 0.003612 | 0.002997 | 0.001952 | 0.001195 | 0 | -0.000921 | -0.002095 | -0.003508 | -0.004811 | -0.006068 | -0.007644 | -0.008699 | -0.009933 | -0.010988 | -0.012066 | -0.013323 | -0.014744 | -0.014928
0.019233 | 0.018659 | 0.01785 | 0.016921 | 0.016134 | 0.015225 | 0.014428 | 0.013765 | 0.012967 | 0.012259 | 0.011393 | 0.01054 | 0.009687 | 0.008893 | 0.008098 | 0.007287 | 0.006223 | 0.005691 | 0.004961 | 0.004046 | 0.003445 | 0.00271 | 0.001821 | 0.001169 | 0 | -0.000897 | -0.00212 | -0.0036 | -0.004829 | -0.006062 | -0.007602 | -0.008699 | -0.009838 | -0.010882 | -0.012007 | -0.013057 | -0.014399 | -0.014506
0.018546 | 0.017852 | 0.017042 | 0.016277 | 0.015491 | 0.01464 | 0.013958 | 0.013293 | 0.012526 | 0.011721 | 0.010924 | 0.009941 | 0.009108 | 0.008306 | 0.007637 | 0.006889 | 0.006023 | 0.005557 | 0.004853 | 0.00406 | 0.003389 | 0.00266 | 0.001819 | 0.001179 | 0 | -0.000917 | -0.001977 | -0.003437 | -0.004677 | -0.005931 | -0.007351 | -0.008388 | -0.009424 | -0.010382 | -0.011445 | -0.012497 | -0.013711 | -0.013902
0.017895 | 0.017239 | 0.016437 | 0.015634 | 0.014913 | 0.014108 | 0.013354 | 0.012674 | 0.011989 | 0.011266 | 0.010434 | 0.009546 | 0.008679 | 0.008079 | 0.007384 | 0.006555 | 0.005833 | 0.005283 | 0.004553 | 0.00375 | 0.003053 | 0.002521 | 0.001665 | 0.001041 | 0 | -0.000847 | -0.001991 | -0.003353 | -0.00451 | -0.005743 | -0.007096 | -0.008143 | -0.009144 | -0.01005 | -0.011011 | -0.012017 | -0.013081 | -0.013287
0.016913 | 0.016333 | 0.015569 | 0.014806 | 0.014087 | 0.013358 | 0.012645 | 0.012001 | 0.011273 | 0.010717 | 0.00996 | 0.009075 | 0.008243 | 0.007532 | 0.006833 | 0.006111 | 0.005265 | 0.004821 | 0.004188 | 0.003507 | 0.002894 | 0.002271 | 0.001506 | 0.00086 | 0 | -0.000882 | -0.001902 | -0.003269 | -0.004488 | -0.005668 | -0.006974 | -0.007941 | -0.008982 | -0.009857 | -0.010765 | -0.01171 | -0.012682 | -0.01271
0.016519 | 0.015903 | 0.015147 | 0.014463 | 0.013853 | 0.013188 | 0.012521 | 0.011951 | 0.011218 | 0.010574 | 0.009803 | 0.008863 | 0.008081 | 0.007385 | 0.006735 | 0.006039 | 0.005375 | 0.00486 | 0.004207 | 0.003498 | 0.002838 | 0.002253 | 0.001534 | 0.000909 | 0 | -0.000753 | -0.001786 | -0.003081 | -0.004282 | -0.005467 | -0.006702 | -0.007685 | -0.008608 | -0.00945 | -0.010335 | -0.011145 | -0.012126 | -0.012172
0.015908 | 0.015366 | 0.014642 | 0.01399 | 0.01335 | 0.012644 | 0.012021 | 0.011357 | 0.010672 | 0.010129 | 0.009402 | 0.008566 | 0.007808 | 0.00717 | 0.006474 | 0.005774 | 0.005008 | 0.004485 | 0.003903 | 0.003217 | 0.002612 | 0.002103 | 0.00131 | 0.000844 | 0 | -0.000663 | -0.001677 | -0.002989 | -0.004111 | -0.005259 | -0.006543 | -0.007402 | -0.008356 | -0.009148 | -0.009935 | -0.010739 | -0.011638 | -0.011573
0.015082 | 0.014556 | 0.013851 | 0.01325 | 0.012582 | 0.011976 | 0.011401 | 0.010854 | 0.010267 | 0.009686 | 0.009042 | 0.008149 | 0.0074 | 0.00673 | 0.006082 | 0.005432 | 0.004682 | 0.004199 | 0.003619 | 0.003006 | 0.00244 | 0.00193 | 0.0013 | 0.000715 | 0 | -0.000738 | -0.001656 | -0.002867 | -0.004026 | -0.005117 | -0.006296 | -0.007209 | -0.008123 | -0.008863 | -0.009663 | -0.010371 | -0.011156 | -0.0112
0.014612 | 0.014067 | 0.013403 | 0.01285 | 0.012307 | 0.011768 | 0.011193 | 0.010706 | 0.010052 | 0.009509 | 0.008864 | 0.007995 | 0.007287 | 0.006641 | 0.006057 | 0.005343 | 0.004676 | 0.00419 | 0.003616 | 0.002973 | 0.002379 | 0.001858 | 0.001222 | 0.000696 | 0 | -0.000699 | -0.001612 | -0.002845 | -0.003991 | -0.005102 | -0.006257 | -0.007168 | -0.00799 | -0.008779 | -0.009478 | -0.010215 | -0.010883 | -0.010982
0.014023 | 0.013593 | 0.012996 | 0.012525 | 0.011986 | 0.011425 | 0.010864 | 0.010333 | 0.009768 | 0.009263 | 0.008661 | 0.00788 | 0.007173 | 0.006552 | 0.00587 | 0.005151 | 0.004449 | 0.003914 | 0.003323 | 0.002815 | 0.00224 | 0.001765 | 0.001186 | 0.000679 | 0 | -0.000652 | -0.001489 | -0.002692 | -0.003779 | -0.004841 | -0.006005 | -0.00683 | -0.007708 | -0.008387 | -0.009086 | -0.009757 | -0.010383 | -0.01033
0.013606 | 0.013104 | 0.012403 | 0.011905 | 0.011346 | 0.010909 | 0.01035 | 0.009941 | 0.009436 | 0.0089 | 0.008328 | 0.007564 | 0.006832 | 0.006189 | 0.005615 | 0.004969 | 0.004285 | 0.003825 | 0.003271 | 0.002721 | 0.002171 | 0.001716 | 0.001171 | 0.000652 | 0 | -0.000648 | -0.001422 | -0.002561 | -0.003638 | -0.004705 | -0.005797 | -0.006648 | -0.00745 | -0.008108 | -0.008787 | -0.009376 | -0.010008 | -0.010057
0.012987 | 0.01252 | 0.011906 | 0.011478 | 0.011001 | 0.010577 | 0.010102 | 0.009616 | 0.009208 | 0.008624 | 0.008046 | 0.00739 | 0.006744 | 0.006172 | 0.005561 | 0.004894 | 0.004237 | 0.003733 | 0.003162 | 0.002615 | 0.002117 | 0.00165 | 0.001112 | 0.000653 | 0 | -0.000596 | -0.001404 | -0.002559 | -0.003624 | -0.004682 | -0.005748 | -0.00659 | -0.007399 | -0.008032 | -0.008665 | -0.009259 | -0.009823 | -0.009813
0.012654 | 0.012263 | 0.011685 | 0.011272 | 0.010759 | 0.010314 | 0.009881 | 0.009446 | 0.009033 | 0.008626 | 0.008118 | 0.00744 | 0.006757 | 0.006142 | 0.005506 | 0.004836 | 0.004161 | 0.003612 | 0.003011 | 0.002546 | 0.001976 | 0.00157 | 0.001034 | 0.000619 | 0 | -0.000556 | -0.001321 | -0.002446 | -0.003462 | -0.004463 | -0.005532 | -0.006346 | -0.007112 | -0.007737 | -0.008341 | -0.008887 | -0.009421 | -0.009377
0.012517 | 0.012032 | 0.011419 | 0.011004 | 0.010501 | 0.010092 | 0.009635 | 0.009229 | 0.008791 | 0.008314 | 0.007798 | 0.007117 | 0.006467 | 0.005878 | 0.005327 | 0.004704 | 0.004036 | 0.003548 | 0.002946 | 0.002472 | 0.001946 | 0.001497 | 0.001049 | 0.000586 | 0 | -0.00055 | -0.001264 | -0.002374 | -0.003397 | -0.004414 | -0.00546 | -0.006277 | -0.007009 | -0.007632 | -0.008205 | -0.008721 | -0.009228 | -0.009157
0.011947 | 0.011529 | 0.010936 | 0.010533 | 0.010079 | 0.009672 | 0.009235 | 0.008795 | 0.008388 | 0.007967 | 0.007504 | 0.006926 | 0.006328 | 0.005822 | 0.005206 | 0.004605 | 0.003906 | 0.003382 | 0.002811 | 0.002338 | 0.001866 | 0.001436 | 0.000934 | 0.000511 | 0 | -0.000514 | -0.001239 | -0.002307 | -0.003313 | -0.004301 | -0.005325 | -0.0061 | -0.006842 | -0.00744 | -0.00799 | -0.008487 | -0.008952 | -0.008916
0.011655 | 0.011264 | 0.010693 | 0.010338 | 0.009844 | 0.009429 | 0.009049 | 0.008684 | 0.008291 | 0.0079 | 0.007455 | 0.006843 | 0.006225 | 0.005689 | 0.005103 | 0.004493 | 0.003804 | 0.003324 | 0.002727 | 0.002269 | 0.001798 | 0.001356 | 0.000925 | 0.000493 | 0 | -0.000547 | -0.001228 | -0.002263 | -0.003265 | -0.004225 | -0.005254 | -0.006036 | -0.006784 | -0.007364 | -0.00792 | -0.008448 | -0.008874 | -0.008842
0.011255 | 0.010841 | 0.010261 | 0.009934 | 0.009549 | 0.009178 | 0.008788 | 0.008419 | 0.008007 | 0.007616 | 0.00714 | 0.006584 | 0.006036 | 0.005526 | 0.005009 | 0.004425 | 0.003791 | 0.003307 | 0.002749 | 0.002269 | 0.001804 | 0.001369 | 0.000904 | 0.000506 | 0 | -0.000502 | -0.001199 | -0.002224 | -0.003191 | -0.004178 | -0.005193 | -0.005992 | -0.006656 | -0.007239 | -0.007794 | -0.008279 | -0.008705 | -0.00867
0.011011 | 0.010623 | 0.010061 | 0.009729 | 0.009283 | 0.008847 | 0.008488 | 0.008058 | 0.007686 | 0.007334 | 0.006917 | 0.006416 | 0.005859 | 0.005362 | 0.00485 | 0.004268 | 0.003666 | 0.003152 | 0.002588 | 0.002139 | 0.001694 | 0.001297 | 0.000875 | 0.000489 | 0 | -0.000463 | -0.001069 | -0.002064 | -0.003016 | -0.003988 | -0.004952 | -0.005744 | -0.006411 | -0.006964 | -0.007515 | -0.007982 | -0.008403 | -0.008369
0.0111 | 0.010651 | 0.010012 | 0.009624 | 0.009157 | 0.008741 | 0.0084 | 0.008 | 0.007649 | 0.007256 | 0.006828 | 0.006249 | 0.005667 | 0.005172 | 0.004681 | 0.00409 | 0.003533 | 0.003031 | 0.002523 | 0.002032 | 0.00162 | 0.001237 | 0.000827 | 0.000455 | 0 | -0.000475 | -0.001091 | -0.002084 | -0.003059 | -0.003983 | -0.004952 | -0.005766 | -0.006427 | -0.006955 | -0.00751 | -0.007999 | -0.008389 | -0.008326
0.01103 | 0.010553 | 0.009911 | 0.009503 | 0.009072 | 0.008647 | 0.00827 | 0.007824 | 0.007444 | 0.007048 | 0.006614 | 0.006042 | 0.005546 | 0.005038 | 0.004576 | 0.003997 | 0.003473 | 0.002972 | 0.002447 | 0.00198 | 0.001596 | 0.001206 | 0.000791 | 0.000439 | 0 | -0.000438 | -0.001058 | -0.002031 | -0.002944 | -0.003908 | -0.004856 | -0.005683 | -0.006318 | -0.006836 | -0.007373 | -0.00785 | -0.00824 | -0.008148
0.010408 | 0.009994 | 0.009423 | 0.009046 | 0.008628 | 0.008201 | 0.007837 | 0.007436 | 0.007076 | 0.006752 | 0.006353 | 0.005811 | 0.005307 | 0.004804 | 0.004331 | 0.003774 | 0.003266 | 0.002774 | 0.00228 | 0.001875 | 0.001475 | 0.001153 | 0.000738 | 0.000408 | 0 | -0.000462 | -0.001014 | -0.001966 | -0.002852 | -0.003782 | -0.0047 | -0.005493 | -0.006125 | -0.00665 | -0.007155 | -0.007599 | -0.007993 | -0.007899
0.00995 | 0.009485 | 0.008881 | 0.00852 | 0.008126 | 0.007749 | 0.007408 | 0.007028 | 0.006671 | 0.006345 | 0.005945 | 0.005374 | 0.004886 | 0.004388 | 0.003993 | 0.003502 | 0.003032 | 0.002614 | 0.002128 | 0.001796 | 0.001403 | 0.001046 | 0.000689 | 0.000397 | 0 | -0.000419 | -0.000934 | -0.001823 | -0.002669 | -0.003522 | -0.004411 | -0.005145 | -0.005761 | -0.006257 | -0.006748 | -0.007209 | -0.007569 | -0.007473
0.009227 | 0.008793 | 0.008252 | 0.007954 | 0.007638 | 0.007239 | 0.006934 | 0.006522 | 0.006189 | 0.005864 | 0.005499 | 0.004977 | 0.004564 | 0.00413 | 0.003737 | 0.003273 | 0.002836 | 0.00242 | 0.00199 | 0.001638 | 0.001283 | 0.001001 | 0.000649 | 0.000346 | 0 | -0.000381 | -0.000854 | -0.001718 | -0.002491 | -0.003314 | -0.004129 | -0.004825 | -0.00541 | -0.005892 | -0.006336 | -0.00677 | -0.007118 | -0.007052
0.008541 | 0.008173 | 0.007652 | 0.007381 | 0.007038 | 0.006634 | 0.00636 | 0.006031 | 0.005706 | 0.005447 | 0.00512 | 0.004628 | 0.004202 | 0.003776 | 0.003416 | 0.002985 | 0.002549 | 0.002194 | 0.001788 | 0.001488 | 0.001156 | 0.000894 | 0.000595 | 0.000342 | 0 | -0.000357 | -0.00078 | -0.001615 | -0.00233 | -0.003047 | -0.003836 | -0.00445 | -0.005 | -0.005469 | -0.005909 | -0.006305 | -0.006642 | -0.006519
0.008094 | 0.00769 | 0.007172 | 0.006913 | 0.006671 | 0.006324 | 0.006066 | 0.005736 | 0.005458 | 0.005167 | 0.004844 | 0.004359 | 0.003966 | 0.003562 | 0.003267 | 0.002877 | 0.002502 | 0.002171 | 0.001786 | 0.001484 | 0.00118 | 0.000877 | 0.000577 | 0.000323 | 0 | -0.000352 | -0.000766 | -0.001519 | -0.002202 | -0.002884 | -0.003629 | -0.004243 | -0.004763 | -0.005175 | -0.005588 | -0.00598 | -0.006287 | -0.006197
0.00657 | 0.006101 | 0.005553 | 0.00526 | 0.004973 | 0.004605 | 0.00437 | 0.004099 | 0.003877 | 0.003697 | 0.003477 | 0.003117 | 0.0029 | 0.00266 | 0.002494 | 0.002208 | 0.001916 | 0.001662 | 0.001402 | 0.001222 | 0.000998 | 0.000775 | 0.000509 | 0.000289 | 0 | -0.000286 | -0.000679 | -0.001533 | -0.00239 | -0.003347 | -0.004341 | -0.005172 | -0.005904 | -0.006507 | -0.007153 | -0.00773 | -0.008154 | -0.008129
0.006492 | 0.006086 | 0.005566 | 0.005265 | 0.004998 | 0.004599 | 0.004358 | 0.004113 | 0.003872 | 0.003701 | 0.00351 | 0.003159 | 0.002927 | 0.002682 | 0.002452 | 0.002148 | 0.001869 | 0.001651 | 0.001375 | 0.001234 | 0.001009 | 0.000765 | 0.000525 | 0.000289 | 0 | -0.000302 | -0.000691 | -0.001516 | -0.002374 | -0.003301 | -0.004243 | -0.005071 | -0.005733 | -0.006343 | -0.006932 | -0.007453 | -0.007876 | -0.007824
0.006425 | 0.005981 | 0.005409 | 0.005115 | 0.004842 | 0.004456 | 0.004199 | 0.003953 | 0.003759 | 0.003582 | 0.0034 | 0.003053 | 0.002794 | 0.00256 | 0.002357 | 0.0021 | 0.001834 | 0.001614 | 0.001397 | 0.001195 | 0.000977 | 0.00075 | 0.000526 | 0.000284 | 0 | -0.000305 | -0.000693 | -0.001497 | -0.002332 | -0.003217 | -0.00416 | -0.004917 | -0.005553 | -0.006067 | -0.006639 | -0.007119 | -0.007529 | -0.007466
0.006577 | 0.006098 | 0.00553 | 0.005209 | 0.004923 | 0.004555 | 0.004294 | 0.004068 | 0.003796 | 0.003619 | 0.003418 | 0.003086 | 0.002838 | 0.002606 | 0.00242 | 0.002141 | 0.001877 | 0.001676 | 0.001415 | 0.001237 | 0.001017 | 0.000777 | 0.000543 | 0.000288 | 0 | -0.000307 | -0.000686 | -0.001491 | -0.002295 | -0.003144 | -0.004016 | -0.004752 | -0.005324 | -0.005778 | -0.006272 | -0.006732 | -0.007101 | -0.007043
0.006265 | 0.005853 | 0.005334 | 0.005042 | 0.004796 | 0.004391 | 0.00415 | 0.003916 | 0.003693 | 0.003533 | 0.003372 | 0.003035 | 0.002763 | 0.002516 | 0.002285 | 0.002051 | 0.001759 | 0.001567 | 0.001294 | 0.001125 | 0.00094 | 0.000701 | 0.000485 | 0.000263 | 0 | -0.000293 | -0.000665 | -0.001431 | -0.002223 | -0.003038 | -0.003842 | -0.004491 | -0.005036 | -0.005451 | -0.005901 | -0.006287 | -0.006648 | -0.006587
0.006422 | 0.005956 | 0.005401 | 0.005064 | 0.004814 | 0.004422 | 0.004149 | 0.003901 | 0.003673 | 0.003473 | 0.003278 | 0.002889 | 0.002613 | 0.002382 | 0.002177 | 0.001966 | 0.001736 | 0.001515 | 0.001279 | 0.001101 | 0.000914 | 0.000696 | 0.000454 | 0.00026 | 0 | -0.000251 | -0.00061 | -0.001354 | -0.002076 | -0.002817 | -0.003578 | -0.004155 | -0.00462 | -0.004981 | -0.005387 | -0.005742 | -0.006047 | -0.005981
0.006228 | 0.005777 | 0.005248 | 0.00495 | 0.004731 | 0.00436 | 0.004088 | 0.003879 | 0.003631 | 0.003444 | 0.003221 | 0.002902 | 0.002603 | 0.002387 | 0.002176 | 0.001927 | 0.001697 | 0.001473 | 0.001246 | 0.001065 | 0.000859 | 0.000675 | 0.000443 | 0.000256 | 0 | -0.000244 | -0.000585 | -0.001319 | -0.001977 | -0.002651 | -0.00331 | -0.003827 | -0.004227 | -0.00453 | -0.004853 | -0.005191 | -0.005476 | -0.005422
0.005842 | 0.005459 | 0.004982 | 0.004708 | 0.004497 | 0.004119 | 0.003848 | 0.003656 | 0.003395 | 0.003182 | 0.003 | 0.002617 | 0.002275 | 0.002079 | 0.001863 | 0.001647 | 0.001427 | 0.001238 | 0.001034 | 0.000904 | 0.000741 | 0.000571 | 0.00039 | 0.000211 | 0 | -0.000246 | -0.00057 | -0.00123 | -0.001873 | -0.002497 | -0.003076 | -0.00351 | -0.003865 | -0.00413 | -0.004414 | -0.004701 | -0.004962 | -0.004866
0.005503 | 0.005108 | 0.004656 | 0.004412 | 0.004271 | 0.003949 | 0.003698 | 0.003512 | 0.003303 | 0.003048 | 0.002801 | 0.002431 | 0.002089 | 0.001893 | 0.001722 | 0.00155 | 0.001359 | 0.001181 | 0.000998 | 0.000827 | 0.000673 | 0.000546 | 0.000362 | 0.000182 | 0 | -0.000219 | -0.000468 | -0.001093 | -0.00165 | -0.002229 | -0.00277 | -0.003128 | -0.003435 | -0.003617 | -0.00389 | -0.004144 | -0.004361 | -0.004299
0.005085 | 0.004743 | 0.004361 | 0.004132 | 0.003985 | 0.003659 | 0.003391 | 0.003207 | 0.002991 | 0.002793 | 0.002606 | 0.002308 | 0.001998 | 0.001821 | 0.001637 | 0.001419 | 0.001243 | 0.00108 | 0.000879 | 0.000766 | 0.000621 | 0.00049 | 0.000338 | 0.00019 | 0 | -0.0002 | -0.000457 | -0.001081 | -0.00161 | -0.002157 | -0.002634 | -0.002945 | -0.003195 | -0.003384 | -0.003605 | -0.003844 | -0.004026 | -0.00398
0.004551 | 0.004253 | 0.00391 | 0.003747 | 0.003633 | 0.003342 | 0.003091 | 0.002914 | 0.002727 | 0.002493 | 0.002323 | 0.001948 | 0.001607 | 0.001385 | 0.00123 | 0.001042 | 0.000923 | 0.000813 | 0.000702 | 0.000626 | 0.000523 | 0.00042 | 0.000313 | 0.000167 | 0 | -0.000185 | -0.000423 | -0.000988 | -0.001522 | -0.002006 | -0.002463 | -0.002732 | -0.002937 | -0.003086 | -0.003287 | -0.003493 | -0.003655 | -0.003581
0.004396 | 0.004029 | 0.003666 | 0.003501 | 0.003431 | 0.003174 | 0.002899 | 0.002747 | 0.002583 | 0.002351 | 0.002136 | 0.001823 | 0.001527 | 0.001277 | 0.001131 | 0.00095 | 0.000829 | 0.000682 | 0.000532 | 0.000432 | 0.000318 | 0.00026 | 0.000158 | 8.8e-05 | 0 | -0.00015 | -0.000375 | -0.000951 | -0.001429 | -0.001893 | -0.002326 | -0.002576 | -0.002758 | -0.002869 | -0.003052 | -0.00323 | -0.003376 | -0.003345
0.004261 | 0.004011 | 0.003724 | 0.003568 | 0.00346 | 0.003169 | 0.002913 | 0.002766 | 0.002612 | 0.002388 | 0.002212 | 0.001923 | 0.001578 | 0.001363 | 0.001195 | 0.000991 | 0.000889 | 0.000774 | 0.000661 | 0.000572 | 0.000469 | 0.000379 | 0.000286 | 0.000186 | 0 | 8e-06 | -0.000111 | -0.000656 | -0.001125 | -0.001584 | -0.001988 | -0.002239 | -0.002433 | -0.002546 | -0.002699 | -0.002872 | -0.003012 | -0.002939
0.003978 | 0.003699 | 0.003437 | 0.00328 | 0.003239 | 0.003038 | 0.002805 | 0.002641 | 0.002479 | 0.002225 | 0.001995 | 0.001645 | 0.001318 | 0.00107 | 0.000938 | 0.000759 | 0.000656 | 0.000564 | 0.000464 | 0.000422 | 0.000327 | 0.00025 | 0.000175 | 8.1e-05 | 0 | -5.9e-05 | -0.000208 | -0.000708 | -0.001187 | -0.001611 | -0.00202 | -0.00226 | -0.002436 | -0.002531 | -0.002704 | -0.00285 | -0.002969 | -0.002914
0.003764 | 0.003495 | 0.003229 | 0.003087 | 0.003054 | 0.002871 | 0.002614 | 0.002473 | 0.002331 | 0.002143 | 0.001919 | 0.001589 | 0.001219 | 0.00092 | 0.000804 | 0.000621 | 0.000507 | 0.000411 | 0.000275 | 0.000264 | 0.000209 | 0.00018 | 0.000114 | 9.6e-05 | 0 | -0.000139 | -0.000307 | -0.000779 | -0.001236 | -0.001681 | -0.002077 | -0.002311 | -0.002502 | -0.002572 | -0.002721 | -0.002867 | -0.002964 | -0.00291
0.003618 | 0.003361 | 0.003111 | 0.003003 | 0.002976 | 0.002794 | 0.002566 | 0.002432 | 0.002308 | 0.002148 | 0.001937 | 0.001616 | 0.0013 | 0.000953 | 0.000813 | 0.000639 | 0.000531 | 0.000493 | 0.000406 | 0.00039 | 0.000294 | 0.00023 | 0.00017 | 9.7e-05 | 0 | -0.0001 | -0.000255 | -0.000726 | -0.001167 | -0.001608 | -0.001993 | -0.002241 | -0.002442 | -0.002516 | -0.002652 | -0.002776 | -0.002902 | -0.002836
0.003512 | 0.003237 | 0.003009 | 0.002911 | 0.002901 | 0.002768 | 0.002535 | 0.002421 | 0.002333 | 0.002156 | 0.001982 | 0.00164 | 0.001299 | 0.000938 | 0.000821 | 0.000631 | 0.000513 | 0.000459 | 0.000328 | 0.000321 | 0.00024 | 0.000198 | 0.000141 | 9.2e-05 | 0 | -9e-05 | -0.000227 | -0.000718 | -0.001133 | -0.001578 | -0.001973 | -0.002222 | -0.002408 | -0.00249 | -0.002642 | -0.002772 | -0.002867 | -0.00279
0.003396 | 0.00316 | 0.003 | 0.002945 | 0.00296 | 0.002844 | 0.002616 | 0.002468 | 0.002349 | 0.002143 | 0.001904 | 0.00154 | 0.001252 | 0.000961 | 0.000819 | 0.000639 | 0.00049 | 0.000426 | 0.000318 | 0.000278 | 0.000213 | 0.000158 | 0.00012 | 8e-05 | 0 | -6.2e-05 | -0.000181 | -0.000653 | -0.001055 | -0.001469 | -0.001831 | -0.002095 | -0.002285 | -0.002383 | -0.002522 | -0.002628 | -0.002724 | -0.002633
0.003272 | 0.003063 | 0.002883 | 0.002793 | 0.002757 | 0.002609 | 0.002359 | 0.002205 | 0.002113 | 0.001949 | 0.00175 | 0.001415 | 0.001118 | 0.00084 | 0.000685 | 0.000521 | 0.000391 | 0.000335 | 0.000257 | 0.000236 | 0.000173 | 0.000132 | 0.000113 | 7.5e-05 | 0 | -0.000119 | -0.000266 | -0.000707 | -0.001127 | -0.001565 | -0.001929 | -0.002209 | -0.002401 | -0.002509 | -0.002635 | -0.002749 | -0.002839 | -0.002745
0.00329 | 0.003013 | 0.00281 | 0.002706 | 0.002706 | 0.002641 | 0.002448 | 0.002298 | 0.002227 | 0.00209 | 0.001852 | 0.001518 | 0.001226 | 0.000924 | 0.000792 | 0.000619 | 0.000456 | 0.000382 | 0.000271 | 0.000231 | 0.000187 | 0.000131 | 9.4e-05 | 6.7e-05 | 0 | -7.9e-05 | -0.000192 | -0.000675 | -0.00107 | -0.001476 | -0.001865 | -0.002143 | -0.002351 | -0.002436 | -0.002584 | -0.002681 | -0.002753 | -0.002692
0.003144 | 0.00291 | 0.002785 | 0.002721 | 0.002708 | 0.002627 | 0.002415 | 0.002253 | 0.002197 | 0.002067 | 0.001887 | 0.001564 | 0.001289 | 0.000983 | 0.00082 | 0.000644 | 0.000464 | 0.000403 | 0.000318 | 0.000269 | 0.000223 | 0.000149 | 8.3e-05 | 5.3e-05 | 0 | -8.2e-05 | -0.000194 | -0.000651 | -0.001055 | -0.001447 | -0.001829 | -0.002085 | -0.002308 | -0.002393 | -0.002537 | -0.002648 | -0.002697 | -0.002614
0.003136 | 0.002914 | 0.002793 | 0.002744 | 0.002769 | 0.002717 | 0.002561 | 0.0024 | 0.002328 | 0.002198 | 0.001983 | 0.001615 | 0.001308 | 0.000991 | 0.00082 | 0.000652 | 0.000478 | 0.000397 | 0.000265 | 0.000241 | 0.000164 | 0.000114 | 9.3e-05 | 5.7e-05 | 0 | -9.9e-05 | -0.000214 | -0.000633 | -0.001035 | -0.001436 | -0.001803 | -0.00207 | -0.002297 | -0.00239 | -0.002517 | -0.002608 | -0.002661 | -0.002593
0.003291 | 0.003037 | 0.0029 | 0.002878 | 0.002888 | 0.002856 | 0.002679 | 0.002512 | 0.002429 | 0.00231 | 0.002111 | 0.001769 | 0.001463 | 0.001174 | 0.000976 | 0.000798 | 0.000622 | 0.000516 | 0.000379 | 0.000315 | 0.000227 | 0.000165 | 0.000112 | 6.1e-05 | 0 | -7.2e-05 | -0.000195 | -0.00061 | -0.000985 | -0.00137 | -0.001754 | -0.002006 | -0.002215 | -0.002306 | -0.002431 | -0.002506 | -0.002548 | -0.002493
0.00319 | 0.002967 | 0.002849 | 0.002811 | 0.002785 | 0.002754 | 0.002583 | 0.002417 | 0.002353 | 0.002258 | 0.002108 | 0.001756 | 0.001471 | 0.001173 | 0.000964 | 0.000784 | 0.000602 | 0.000466 | 0.000336 | 0.000274 | 0.000198 | 0.000173 | 9.8e-05 | 6.6e-05 | 0 | -6.3e-05 | -0.00018 | -0.000596 | -0.00096 | -0.001336 | -0.001694 | -0.001933 | -0.002151 | -0.002239 | -0.002352 | -0.002433 | -0.002473 | -0.002389
0.003211 | 0.002978 | 0.002882 | 0.002867 | 0.0029 | 0.002911 | 0.002773 | 0.002573 | 0.002499 | 0.002398 | 0.00224 | 0.001841 | 0.001547 | 0.001252 | 0.001044 | 0.000863 | 0.000678 | 0.000519 | 0.00041 | 0.000326 | 0.00025 | 0.00017 | 0.000106 | 4.8e-05 | 0 | -8.5e-05 | -0.000195 | -0.000615 | -0.000975 | -0.001324 | -0.001692 | -0.001937 | -0.002151 | -0.002226 | -0.002336 | -0.002393 | -0.002434 | -0.002351
0.003356 | 0.003133 | 0.003055 | 0.003062 | 0.003061 | 0.003066 | 0.00292 | 0.002747 | 0.002671 | 0.002574 | 0.002404 | 0.002043 | 0.001734 | 0.001439 | 0.001212 | 0.000989 | 0.000814 | 0.000642 | 0.000491 | 0.000399 | 0.000285 | 0.000197 | 0.000121 | 7.4e-05 | 0 | -4.7e-05 | -0.000159 | -0.000565 | -0.000927 | -0.001274 | -0.001605 | -0.001873 | -0.002069 | -0.002127 | -0.002229 | -0.002292 | -0.002323 | -0.002239
0.00329 | 0.003072 | 0.002981 | 0.003005 | 0.003021 | 0.003039 | 0.002925 | 0.00276 | 0.002696 | 0.0026 | 0.002481 | 0.002093 | 0.001754 | 0.001469 | 0.001225 | 0.000997 | 0.000808 | 0.000648 | 0.000465 | 0.000405 | 0.000284 | 0.000212 | 0.000147 | 6.3e-05 | 0 | -7.7e-05 | -0.000216 | -0.000625 | -0.000962 | -0.001303 | -0.001636 | -0.00188 | -0.002064 | -0.002125 | -0.002218 | -0.002259 | -0.002295 | -0.002182
0.003554 | 0.003314 | 0.003239 | 0.003284 | 0.003294 | 0.003315 | 0.003209 | 0.003014 | 0.002927 | 0.002848 | 0.002702 | 0.002289 | 0.001961 | 0.001662 | 0.001414 | 0.00117 | 0.000983 | 0.000781 | 0.000586 | 0.000477 | 0.000349 | 0.000261 | 0.000192 | 7.7e-05 | 0 | -7e-05 | -0.000209 | -0.000602 | -0.000935 | -0.00128 | -0.001601 | -0.001848 | -0.002015 | -0.002085 | -0.002149 | -0.002192 | -0.002219 | -0.002125
0.003677 | 0.003447 | 0.003383 | 0.003436 | 0.003405 | 0.003435 | 0.003332 | 0.003179 | 0.003064 | 0.002984 | 0.002848 | 0.002469 | 0.002118 | 0.001823 | 0.001536 | 0.001262 | 0.001067 | 0.000831 | 0.000635 | 0.000541 | 0.000401 | 0.000278 | 0.000183 | 0.000116 | 0 | -5.5e-05 | -0.000181 | -0.0006 | -0.000907 | -0.001225 | -0.001543 | -0.001782 | -0.001923 | -0.001996 | -0.002038 | -0.002091 | -0.002103 | -0.002017
0.003815 | 0.00358 | 0.003511 | 0.003558 | 0.003534 | 0.003563 | 0.003482 | 0.003321 | 0.0032 | 0.003103 | 0.002985 | 0.002575 | 0.002187 | 0.001887 | 0.001612 | 0.001314 | 0.001135 | 0.00089 | 0.00069 | 0.000568 | 0.000425 | 0.000295 | 0.000174 | 9.6e-05 | 0 | -9.9e-05 | -0.000236 | -0.000642 | -0.000932 | -0.001246 | -0.001545 | -0.001761 | -0.001907 | -0.001959 | -0.001992 | -0.002024 | -0.002032 | -0.001937
0.003843 | 0.003604 | 0.003569 | 0.003638 | 0.003635 | 0.003686 | 0.003603 | 0.003433 | 0.003304 | 0.003208 | 0.003084 | 0.002678 | 0.002283 | 0.002001 | 0.001717 | 0.001396 | 0.001206 | 0.000988 | 0.000763 | 0.000644 | 0.000467 | 0.000319 | 0.000211 | 0.000137 | 0 | -5.6e-05 | -0.000224 | -0.000631 | -0.00092 | -0.001209 | -0.001501 | -0.00172 | -0.001861 | -0.001871 | -0.001938 | -0.001934 | -0.00195 | -0.001856
0.003865 | 0.003654 | 0.003614 | 0.003704 | 0.003688 | 0.003711 | 0.003654 | 0.003511 | 0.003403 | 0.003271 | 0.003166 | 0.0028 | 0.002388 | 0.002073 | 0.001778 | 0.001485 | 0.001267 | 0.00104 | 0.000793 | 0.000648 | 0.000512 | 0.000379 | 0.000241 | 0.000142 | 0 | -6.6e-05 | -0.00019 | -0.000607 | -0.000861 | -0.001139 | -0.001403 | -0.001608 | -0.001744 | -0.001749 | -0.001786 | -0.00179 | -0.001808 | -0.001712
0.003745 | 0.003536 | 0.003523 | 0.003647 | 0.003696 | 0.003718 | 0.003686 | 0.003559 | 0.003419 | 0.003306 | 0.003228 | 0.002826 | 0.002428 | 0.002118 | 0.001835 | 0.001505 | 0.001315 | 0.001092 | 0.00084 | 0.000711 | 0.00052 | 0.000375 | 0.000241 | 0.000157 | 0 | -7.5e-05 | -0.000221 | -0.000628 | -0.000897 | -0.001189 | -0.001446 | -0.001615 | -0.001761 | -0.001778 | -0.0018 | -0.001799 | -0.001823 | -0.001716
0.003932 | 0.003724 | 0.003704 | 0.003822 | 0.003824 | 0.003855 | 0.0038 | 0.00367 | 0.00351 | 0.003394 | 0.003327 | 0.002911 | 0.002511 | 0.002192 | 0.001906 | 0.00156 | 0.001324 | 0.001099 | 0.000822 | 0.000689 | 0.000518 | 0.000383 | 0.000242 | 0.000133 | 0 | -0.000104 | -0.000253 | -0.000662 | -0.000925 | -0.001203 | -0.001481 | -0.001672 | -0.001789 | -0.001791 | -0.00182 | -0.00183 | -0.001835 | -0.001726
0.004128 | 0.003917 | 0.003869 | 0.003979 | 0.003957 | 0.003975 | 0.00392 | 0.003818 | 0.003674 | 0.003528 | 0.003433 | 0.003055 | 0.002628 | 0.002291 | 0.00199 | 0.001631 | 0.001401 | 0.001205 | 0.000915 | 0.000747 | 0.000574 | 0.000411 | 0.000301 | 0.000152 | 0 | -8.4e-05 | -0.000242 | -0.000651 | -0.000946 | -0.001203 | -0.001498 | -0.001695 | -0.001806 | -0.00184 | -0.001855 | -0.001883 | -0.001909 | -0.00179
0.004283 | 0.00402 | 0.00392 | 0.00404 | 0.004013 | 0.004021 | 0.003964 | 0.003838 | 0.003683 | 0.003539 | 0.003472 | 0.003072 | 0.002639 | 0.002306 | 0.002059 | 0.001655 | 0.001429 | 0.001236 | 0.00095 | 0.000751 | 0.000607 | 0.000411 | 0.000296 | 0.000152 | 0 | -9.9e-05 | -0.000241 | -0.000647 | -0.000944 | -0.001194 | -0.001495 | -0.001687 | -0.001815 | -0.001823 | -0.001872 | -0.001877 | -0.001923 | -0.001826
0.004045 | 0.003797 | 0.003712 | 0.003828 | 0.003815 | 0.00382 | 0.003807 | 0.003688 | 0.003488 | 0.003386 | 0.003343 | 0.002968 | 0.002565 | 0.00226 | 0.001986 | 0.001654 | 0.001398 | 0.001249 | 0.000924 | 0.000782 | 0.000622 | 0.000455 | 0.000296 | 0.000172 | 0 | -7.4e-05 | -0.000218 | -0.000624 | -0.00089 | -0.001142 | -0.001456 | -0.001676 | -0.001808 | -0.001816 | -0.001874 | -0.001911 | -0.001937 | -0.001802
0.003593 | 0.003371 | 0.003327 | 0.003456 | 0.003424 | 0.003462 | 0.003427 | 0.003356 | 0.003221 | 0.003095 | 0.003083 | 0.00272 | 0.002329 | 0.002021 | 0.001803 | 0.001446 | 0.001252 | 0.001094 | 0.000811 | 0.000651 | 0.000533 | 0.000399 | 0.00026 | 0.000158 | 0 | -6.9e-05 | -0.000211 | -0.00059 | -0.000878 | -0.001142 | -0.001399 | -0.001638 | -0.001756 | -0.001805 | -0.001837 | -0.001897 | -0.001945 | -0.001874
0.00327 | 0.00307 | 0.003036 | 0.003224 | 0.003249 | 0.003297 | 0.003278 | 0.00322 | 0.00309 | 0.002987 | 0.002953 | 0.002629 | 0.002263 | 0.001983 | 0.001782 | 0.001452 | 0.001245 | 0.00109 | 0.000887 | 0.000684 | 0.000547 | 0.000406 | 0.000263 | 0.000117 | 0 | -8.4e-05 | -0.000224 | -0.000623 | -0.000888 | -0.001145 | -0.00147 | -0.001687 | -0.001792 | -0.001835 | -0.00192 | -0.001984 | -0.002026 | -0.001937
0.003233 | 0.003019 | 0.00296 | 0.003131 | 0.003134 | 0.003158 | 0.003182 | 0.003106 | 0.002918 | 0.002894 | 0.002877 | 0.002543 | 0.002197 | 0.001919 | 0.001757 | 0.001384 | 0.001169 | 0.001081 | 0.000852 | 0.000664 | 0.000552 | 0.000394 | 0.000273 | 0.000159 | 0 | -6e-05 | -0.000191 | -0.000591 | -0.000901 | -0.001124 | -0.001423 | -0.001667 | -0.001815 | -0.001839 | -0.001927 | -0.002042 | -0.002076 | -0.001945
0.003103 | 0.002909 | 0.00285 | 0.003029 | 0.003035 | 0.003047 | 0.003078 | 0.003016 | 0.002839 | 0.002768 | 0.002803 | 0.002457 | 0.002124 | 0.001841 | 0.001695 | 0.001351 | 0.001144 | 0.001065 | 0.000797 | 0.000647 | 0.000515 | 0.000388 | 0.00027 | 0.000154 | 0 | -4.6e-05 | -0.000182 | -0.000581 | -0.000863 | -0.001105 | -0.0014 | -0.00164 | -0.00178 | -0.001845 | -0.001943 | -0.002029 | -0.002112 | -0.001987
0.002909 | 0.002721 | 0.002642 | 0.002841 | 0.002867 | 0.002882 | 0.002889 | 0.002873 | 0.002759 | 0.002649 | 0.002703 | 0.002388 | 0.002075 | 0.001828 | 0.001673 | 0.001344 | 0.001147 | 0.001061 | 0.000825 | 0.00061 | 0.000556 | 0.000412 | 0.000249 | 0.000114 | 0 | -6.4e-05 | -0.000229 | -0.000597 | -0.000906 | -0.001178 | -0.001469 | -0.001744 | -0.001853 | -0.001971 | -0.00209 | -0.002165 | -0.002245 | -0.002128
0.002715 | 0.002516 | 0.00246 | 0.002644 | 0.002673 | 0.002719 | 0.002698 | 0.002661 | 0.002522 | 0.002474 | 0.002524 | 0.002251 | 0.001947 | 0.001722 | 0.001547 | 0.00125 | 0.001034 | 0.000974 | 0.000795 | 0.000585 | 0.000504 | 0.000358 | 0.000249 | 0.000195 | 0 | -3e-05 | -0.000216 | -0.000633 | -0.000918 | -0.001196 | -0.001527 | -0.001775 | -0.001884 | -0.001971 | -0.002127 | -0.002205 | -0.002267 | -0.002131
0.002905 | 0.002668 | 0.002573 | 0.002726 | 0.002715 | 0.002751 | 0.002776 | 0.002745 | 0.002598 | 0.002505 | 0.002593 | 0.002276 | 0.001964 | 0.001719 | 0.001633 | 0.001342 | 0.001126 | 0.001079 | 0.000828 | 0.000726 | 0.000492 | 0.000474 | 0.000283 | 0.000205 | 0 | -7e-06 | -0.000201 | -0.000596 | -0.000876 | -0.001136 | -0.001468 | -0.001716 | -0.001904 | -0.001952 | -0.002111 | -0.002198 | -0.002285 | -0.002101

## ACS-156_CC_tcarray
0.031488 | 0.028287 | 0.025578 | 0.027848 | 0.023405 | 0.022179 | 0.020453 | 0.025417 | 0.022962 | 0.021433 | 0.017955 | 0.015585 | 0.00973 | 0.009591 | 0.011794 | 0.009172 | 0.014694 | 0.011438 | 0.011187 | 0.009594 | 0.005662 | 0.007425 | 0.00502 | 0.000432 | 0 | -0.005352 | -0.005779 | -0.007212 | -0.007822 | -0.01386 | -0.017292 | -0.015888 | -0.019391 | -0.022296 | -0.022979 | -0.026742 | -0.027444 | -0.02826
0.013098 | 0.015272 | 0.018163 | 0.017622 | 0.016438 | 0.014877 | 0.014125 | 0.015658 | 0.012583 | 0.011461 | 0.008857 | 0.008312 | 0.008838 | 0.003968 | 0.005717 | 0.005007 | 0.006535 | 0.003517 | 0.004431 | 0.001604 | 0.001376 | 0.002639 | 0.001208 | -0.000354 | 0 | -0.003583 | -0.004085 | -0.00484 | -0.007946 | -0.011388 | -0.013974 | -0.012175 | -0.016177 | -0.017952 | -0.021532 | -0.021621 | -0.025234 | -0.025323
0.011037 | 0.015078 | 0.013049 | 0.013473 | 0.010044 | 0.010856 | 0.009505 | 0.010973 | 0.010721 | 0.011118 | 0.008765 | 0.008341 | 0.004554 | 0.004781 | 0.003855 | 0.001707 | 0.005147 | 0.005045 | 0.002617 | 0.004656 | 0.004898 | 0.003441 | 0.002934 | 0.00091 | 0 | -0.002168 | -0.003057 | -0.005023 | -0.007041 | -0.010422 | -0.011874 | -0.011848 | -0.013632 | -0.016164 | -0.016401 | -0.019201 | -0.020539 | -0.021632
0.003391 | 0.00529 | 0.006921 | 0.006992 | 0.006777 | 0.006671 | 0.006215 | 0.007945 | 0.007658 | 0.006134 | 0.003823 | 0.002913 | 0.00103 | 0.00132 | 0.000979 | 0.001258 | 0.003543 | 0.00321 | 0.003666 | 0.002312 | 0.001757 | 0.003406 | 0.001524 | 0.000123 | 0 | -0.00288 | -0.002938 | -0.004843 | -0.005157 | -0.00762 | -0.009965 | -0.008781 | -0.010457 | -0.012283 | -0.012906 | -0.014521 | -0.015936 | -0.01652
-0.006594 | -0.002189 | 0.001127 | 0.001687 | 0.000978 | 0.001594 | 0.001013 | 0.00196 | 0.000912 | 0.001617 | 0.001592 | 0.001816 | 0.000879 | 0.000196 | 0.000931 | -0.000534 | 0.001069 | -0.000421 | 0.000938 | 1.3e-05 | 0.000249 | 0.001554 | 0.000757 | -0.00045 | 0 | -0.001959 | -0.002553 | -0.00343 | -0.003621 | -0.006433 | -0.00794 | -0.007298 | -0.008931 | -0.010437 | -0.011686 | -0.013759 | -0.014313 | -0.014868
-0.005171 | -0.003208 | -0.003333 | -0.002285 | -0.00286 | -0.001344 | -0.001422 | 0.000524 | 0.000664 | 0.001279 | 3e-06 | -0.00039 | -0.000756 | -0.002446 | -0.002558 | -0.001717 | 0.000256 | 0.001871 | 0.000896 | 0.002047 | 0.001332 | 0.002381 | 0.001933 | 0.000728 | 0 | -0.001302 | -0.001707 | -0.002962 | -0.004277 | -0.00567 | -0.007027 | -0.006389 | -0.008047 | -0.008032 | -0.008875 | -0.00996 | -0.010886 | -0.012172
-0.012359 | -0.009609 | -0.006892 | -0.005756 | -0.005026 | -0.005103 | -0.004696 | -0.003184 | -0.003395 | -0.003474 | -0.003509 | -0.003074 | -0.003292 | -0.002886 | -0.001797 | -0.002903 | -0.000633 | -0.001362 | -0.000228 | -0.001246 | -0.000498 | 0.000831 | 0.000277 | -0.000218 | 0 | -0.000975 | -0.001413 | -0.002057 | -0.002232 | -0.004178 | -0.005167 | -0.004551 | -0.005484 | -0.006168 | -0.007416 | -0.007862 | -0.008988 | -0.009281
-0.011763 | -0.010053 | -0.008685 | -0.008829 | -0.008416 | -0.007314 | -0.007009 | -0.006354 | -0.006334 | -0.004928 | -0.004832 | -0.004405 | -0.004453 | -0.004871 | -0.004341 | -0.00433 | -0.003396 | -0.003086 | -0.002785 | -0.001519 | -0.000806 | 0.000467 | 0.000561 | 0.000175 | 0 | -0.000316 | -0.000928 | -0.001599 | -0.002662 | -0.00353 | -0.004585 | -0.004392 | -0.00519 | -0.005531 | -0.00638 | -0.007033 | -0.008233 | -0.008518
-0.010906 | -0.009709 | -0.00954 | -0.009339 | -0.009157 | -0.007703 | -0.006955 | -0.005323 | -0.004881 | -0.00493 | -0.004922 | -0.00455 | -0.005585 | -0.005046 | -0.004412 | -0.003769 | -0.00214 | -0.000886 | -0.000898 | -0.000345 | -0.000331 | 0.000632 | 0.000754 | -8.8e-05 | 0 | -0.00124 | -0.001069 | -0.001437 | -0.001952 | -0.002895 | -0.003474 | -0.003218 | -0.003205 | -0.00375 | -0.003541 | -0.004276 | -0.00511 | -0.006393
-0.014486 | -0.0124 | -0.01044 | -0.00958 | -0.008742 | -0.008705 | -0.008383 | -0.007496 | -0.007332 | -0.006935 | -0.006758 | -0.006125 | -0.005354 | -0.005664 | -0.004962 | -0.004768 | -0.003604 | -0.003276 | -0.003116 | -0.00278 | -0.001737 | -0.000621 | -0.000641 | -0.000248 | 0 | -0.000924 | -0.000329 | -0.001033 | -0.001163 | -0.002627 | -0.003305 | -0.002555 | -0.003471 | -0.00388 | -0.003912 | -0.004865 | -0.00523 | -0.005499
-0.015567 | -0.01237 | -0.010739 | -0.009941 | -0.010106 | -0.008872 | -0.008787 | -0.007915 | -0.007571 | -0.006584 | -0.006781 | -0.006052 | -0.00658 | -0.00566 | -0.005531 | -0.005484 | -0.00411 | -0.003735 | -0.002992 | -0.002092 | -0.001479 | -0.00037 | 0.000372 | -0.000211 | 0 | -0.000677 | -0.000467 | -0.000606 | -0.001204 | -0.002375 | -0.002711 | -0.002385 | -0.00268 | -0.002315 | -0.002796 | -0.003121 | -0.004002 | -0.004759
-0.017114 | -0.014343 | -0.012317 | -0.011098 | -0.010048 | -0.009432 | -0.008596 | -0.007684 | -0.007506 | -0.007454 | -0.006793 | -0.006907 | -0.006429 | -0.005658 | -0.004707 | -0.004098 | -0.003118 | -0.002576 | -0.001959 | -0.00197 | -0.001236 | -5e-06 | -1.2e-05 | 3.2e-05 | 0 | 3.7e-05 | -0.000452 | -0.000228 | -0.000472 | -0.000781 | -0.001408 | -0.001335 | -0.001248 | -0.001253 | -0.001411 | -0.001804 | -0.002365 | -0.00298
-0.019848 | -0.016807 | -0.014287 | -0.013481 | -0.012716 | -0.011749 | -0.010746 | -0.010095 | -0.009395 | -0.008577 | -0.008212 | -0.007091 | -0.006837 | -0.006279 | -0.006035 | -0.005616 | -0.004852 | -0.004329 | -0.003256 | -0.002766 | -0.001833 | -0.001027 | -0.00036 | 4.3e-05 | 0 | -0.000441 | -0.000153 | -0.00029 | -0.000794 | -0.0013 | -0.001829 | -0.001725 | -0.001783 | -0.001755 | -0.002026 | -0.002748 | -0.003133 | -0.003482
-0.019404 | -0.017279 | -0.015594 | -0.014539 | -0.013602 | -0.012251 | -0.011811 | -0.010345 | -0.009277 | -0.008738 | -0.00819 | -0.007572 | -0.007341 | -0.006735 | -0.006173 | -0.005759 | -0.004357 | -0.003446 | -0.002938 | -0.00205 | -0.001342 | -0.000314 | -0.000135 | -0.000324 | 0 | -0.000306 | -0.00034 | -0.00056 | -0.000986 | -0.001514 | -0.001952 | -0.001588 | -0.001759 | -0.001459 | -0.001673 | -0.001685 | -0.002527 | -0.003307
-0.021174 | -0.018578 | -0.015981 | -0.014861 | -0.013645 | -0.012265 | -0.011109 | -0.010291 | -0.009793 | -0.009285 | -0.008284 | -0.007769 | -0.007046 | -0.006218 | -0.00517 | -0.004729 | -0.003713 | -0.003596 | -0.002882 | -0.002781 | -0.001893 | -0.000588 | -0.000391 | -0.000166 | 0 | 2.2e-05 | -5.3e-05 | 0.000249 | 0.000212 | -0.000502 | -0.001104 | -0.00069 | -0.000847 | -0.00096 | -0.000883 | -0.00104 | -0.001722 | -0.002259
-0.022127 | -0.018737 | -0.016558 | -0.015416 | -0.014259 | -0.013083 | -0.01245 | -0.011635 | -0.011001 | -0.010251 | -0.009284 | -0.00836 | -0.008056 | -0.007367 | -0.007057 | -0.006162 | -0.005625 | -0.004887 | -0.004161 | -0.00289 | -0.002028 | -0.0011 | -0.000558 | -0.000324 | 0 | -0.000302 | -0.000148 | -0.000291 | -0.000773 | -0.001201 | -0.001426 | -0.001328 | -0.001436 | -0.001329 | -0.001436 | -0.001814 | -0.002351 | -0.002949
-0.020585 | -0.018511 | -0.016569 | -0.015372 | -0.014147 | -0.012777 | -0.011856 | -0.010539 | -0.009516 | -0.008738 | -0.008274 | -0.007699 | -0.006974 | -0.00641 | -0.00549 | -0.00507 | -0.003693 | -0.003082 | -0.002334 | -0.002129 | -0.001316 | -0.000258 | 0.000106 | -4.7e-05 | 0 | -7.3e-05 | -0.000234 | -0.000138 | -0.000448 | -0.000694 | -0.001134 | -0.001019 | -0.000845 | -0.000763 | -0.000873 | -0.00125 | -0.001711 | -0.002336
-0.022094 | -0.019494 | -0.016972 | -0.015697 | -0.014292 | -0.013077 | -0.012105 | -0.011573 | -0.010804 | -0.009959 | -0.009049 | -0.007939 | -0.007264 | -0.006419 | -0.005731 | -0.005237 | -0.00464 | -0.00416 | -0.003504 | -0.002878 | -0.002003 | -0.001116 | -0.000726 | -0.000325 | 0 | -0.000177 | 9e-05 | 4.8e-05 | -0.000199 | -0.000815 | -0.001311 | -0.001155 | -0.001375 | -0.001373 | -0.00167 | -0.001854 | -0.002088 | -0.002695
-0.022008 | -0.019011 | -0.016615 | -0.015216 | -0.014144 | -0.013309 | -0.012506 | -0.011464 | -0.010821 | -0.009809 | -0.009128 | -0.008332 | -0.007881 | -0.007294 | -0.006815 | -0.006084 | -0.005343 | -0.004366 | -0.003704 | -0.002708 | -0.001883 | -0.000823 | -0.000191 | -0.000219 | 0 | -9.1e-05 | -0.000122 | -6e-05 | -0.000355 | -0.000731 | -0.001025 | -0.001186 | -0.001126 | -0.001287 | -0.00128 | -0.001554 | -0.002137 | -0.002727
-0.021833 | -0.019369 | -0.017087 | -0.015535 | -0.014309 | -0.012943 | -0.011865 | -0.010988 | -0.01014 | -0.009455 | -0.008688 | -0.008006 | -0.007125 | -0.006276 | -0.005339 | -0.004773 | -0.003807 | -0.003271 | -0.00267 | -0.002224 | -0.001469 | -0.000483 | -0.0002 | -0.000136 | 0 | -2.3e-05 | 1.6e-05 | 4.4e-05 | -0.000143 | -0.000367 | -0.000781 | -0.000795 | -0.001085 | -0.001009 | -0.00111 | -0.001451 | -0.00199 | -0.002599
-0.022755 | -0.019802 | -0.017243 | -0.015917 | -0.014558 | -0.013524 | -0.012524 | -0.011748 | -0.011006 | -0.01006 | -0.008956 | -0.007956 | -0.007473 | -0.006621 | -0.006047 | -0.005678 | -0.004903 | -0.004411 | -0.00364 | -0.00308 | -0.002005 | -0.001118 | -0.000638 | -0.00017 | 0 | 5.9e-05 | 0.000226 | 1e-06 | -0.00017 | -0.000711 | -0.001123 | -0.001264 | -0.001432 | -0.001695 | -0.001806 | -0.001922 | -0.002383 | -0.002913
-0.021965 | -0.019479 | -0.017447 | -0.016131 | -0.014924 | -0.013436 | -0.012521 | -0.011374 | -0.010497 | -0.00966 | -0.008968 | -0.008169 | -0.007649 | -0.007 | -0.006186 | -0.005511 | -0.004815 | -0.003767 | -0.003174 | -0.002289 | -0.001573 | -0.000398 | -0.000189 | -7.5e-05 | 0 | -8e-06 | -0.00013 | -2.1e-05 | -0.000434 | -0.000691 | -0.001003 | -0.001174 | -0.001298 | -0.001383 | -0.001591 | -0.002071 | -0.002387 | -0.003025
-0.022546 | -0.019641 | -0.017054 | -0.015521 | -0.014098 | -0.013082 | -0.01194 | -0.011253 | -0.010508 | -0.009926 | -0.008988 | -0.008129 | -0.007249 | -0.00634 | -0.005603 | -0.00484 | -0.004125 | -0.003707 | -0.002987 | -0.002637 | -0.00169 | -0.000862 | -0.000298 | -0.000144 | 0 | 4.7e-05 | 0.000166 | 0.00029 | 0.000162 | -0.000243 | -0.00063 | -0.000693 | -0.001004 | -0.001126 | -0.001298 | -0.001574 | -0.002034 | -0.002612
-0.022408 | -0.019715 | -0.017407 | -0.016141 | -0.014762 | -0.013656 | -0.012769 | -0.011985 | -0.010979 | -0.009991 | -0.00902 | -0.008173 | -0.007479 | -0.006774 | -0.006126 | -0.005637 | -0.005109 | -0.00438 | -0.003583 | -0.002719 | -0.001977 | -0.001043 | -0.000482 | -0.000156 | 0 | -5.3e-05 | 7.9e-05 | -0.000137 | -0.000461 | -0.000835 | -0.001259 | -0.001563 | -0.001848 | -0.001988 | -0.002223 | -0.002276 | -0.002806 | -0.003358
-0.022283 | -0.019541 | -0.017026 | -0.015651 | -0.014436 | -0.013281 | -0.012308 | -0.011297 | -0.010614 | -0.009843 | -0.009103 | -0.008354 | -0.007622 | -0.006895 | -0.006086 | -0.00535 | -0.004329 | -0.00365 | -0.003134 | -0.002401 | -0.001566 | -0.000646 | -0.000258 | -7.3e-05 | 0 | 7.3e-05 | 0.00014 | 0.000305 | -2.8e-05 | -0.000253 | -0.000443 | -0.000679 | -0.000965 | -0.001187 | -0.001389 | -0.001714 | -0.002202 | -0.002725
-0.022109 | -0.019707 | -0.017432 | -0.015994 | -0.014629 | -0.013388 | -0.012372 | -0.011592 | -0.010885 | -0.009939 | -0.00897 | -0.007887 | -0.007254 | -0.006314 | -0.005598 | -0.004954 | -0.004584 | -0.003953 | -0.00328 | -0.002699 | -0.001802 | -0.00101 | -0.000407 | -0.000192 | 0 | 3.5e-05 | 0.000191 | 0.000215 | 8.6e-05 | -0.000312 | -0.000732 | -0.00101 | -0.001359 | -0.001627 | -0.001896 | -0.002152 | -0.002535 | -0.003063
-0.022238 | -0.019703 | -0.017527 | -0.01616 | -0.014975 | -0.0138 | -0.012867 | -0.012019 | -0.011112 | -0.010181 | -0.009324 | -0.00848 | -0.007805 | -0.007084 | -0.006445 | -0.005896 | -0.005098 | -0.004194 | -0.003653 | -0.002736 | -0.001915 | -0.000857 | -0.000326 | -2.8e-05 | 0 | 4.7e-05 | 0.000154 | 0.000117 | -0.000177 | -0.00052 | -0.000804 | -0.001098 | -0.001439 | -0.001741 | -0.002059 | -0.002188 | -0.002587 | -0.003167
-0.021908 | -0.019451 | -0.017108 | -0.015754 | -0.014463 | -0.013331 | -0.01237 | -0.011577 | -0.01078 | -0.010083 | -0.009228 | -0.008472 | -0.007665 | -0.006807 | -0.005998 | -0.005216 | -0.004477 | -0.003902 | -0.003214 | -0.002673 | -0.001819 | -0.000893 | -0.000444 | -0.000199 | 0 | 8.4e-05 | 0.000189 | 0.000372 | 0.000198 | 1.1e-05 | -0.000386 | -0.00064 | -0.000921 | -0.001238 | -0.001461 | -0.001762 | -0.002151 | -0.002707
-0.021749 | -0.019392 | -0.017072 | -0.015699 | -0.014366 | -0.01337 | -0.012498 | -0.011765 | -0.010901 | -0.009959 | -0.008945 | -0.007855 | -0.007094 | -0.006415 | -0.005725 | -0.005183 | -0.00473 | -0.003996 | -0.003426 | -0.002788 | -0.00187 | -0.001067 | -0.000479 | -0.000178 | 0 | 0.000209 | 0.000402 | 0.000344 | 6e-05 | -0.000284 | -0.000581 | -0.000899 | -0.001279 | -0.00148 | -0.001738 | -0.002003 | -0.002388 | -0.002899
-0.021509 | -0.019195 | -0.017269 | -0.015974 | -0.014782 | -0.013558 | -0.012591 | -0.011676 | -0.010818 | -0.010029 | -0.009236 | -0.008522 | -0.007864 | -0.007118 | -0.006404 | -0.005722 | -0.004928 | -0.004166 | -0.003469 | -0.002722 | -0.001837 | -0.000909 | -0.000353 | -0.000143 | 0 | -2.2e-05 | 6.3e-05 | 0.000169 | -0.000136 | -0.000363 | -0.000656 | -0.000982 | -0.001242 | -0.001513 | -0.001858 | -0.002055 | -0.002432 | -0.002952
-0.020995 | -0.018772 | -0.016496 | -0.015115 | -0.013798 | -0.012803 | -0.011861 | -0.011068 | -0.010395 | -0.009654 | -0.008768 | -0.007967 | -0.007141 | -0.006255 | -0.005488 | -0.004825 | -0.0042 | -0.003654 | -0.003038 | -0.002525 | -0.001701 | -0.000837 | -0.000367 | -0.000181 | 0 | 0.000201 | 0.000472 | 0.000621 | 0.000435 | 0.000157 | -0.000201 | -0.000408 | -0.00073 | -0.000953 | -0.001216 | -0.001423 | -0.001761 | -0.002258
-0.020512 | -0.018158 | -0.016076 | -0.014897 | -0.013705 | -0.012718 | -0.011953 | -0.011293 | -0.010488 | -0.009543 | -0.008577 | -0.007664 | -0.007022 | -0.006392 | -0.005803 | -0.005323 | -0.004848 | -0.004163 | -0.003511 | -0.002776 | -0.00187 | -0.001056 | -0.000489 | -0.00014 | 0 | 5.9e-05 | 0.000232 | 0.000308 | -3.2e-05 | -0.000396 | -0.000691 | -0.000954 | -0.001168 | -0.00131 | -0.001598 | -0.001729 | -0.002041 | -0.002541
-0.019426 | -0.017345 | -0.015581 | -0.014375 | -0.013223 | -0.012091 | -0.011182 | -0.010327 | -0.009628 | -0.008959 | -0.008322 | -0.00763 | -0.007037 | -0.006284 | -0.005608 | -0.00496 | -0.004201 | -0.003474 | -0.002857 | -0.002312 | -0.001552 | -0.00066 | -0.000262 | -0.000116 | 0 | -1e-05 | 0.000236 | 0.000328 | 0.0001 | -5e-05 | -0.000447 | -0.000622 | -0.000836 | -0.001023 | -0.001201 | -0.00145 | -0.001714 | -0.002167
-0.018548 | -0.016487 | -0.014468 | -0.013336 | -0.012086 | -0.011222 | -0.01043 | -0.00983 | -0.009126 | -0.00852 | -0.007627 | -0.00677 | -0.006038 | -0.005297 | -0.004747 | -0.004119 | -0.003639 | -0.003285 | -0.002733 | -0.002234 | -0.001443 | -0.000775 | -0.000308 | -8.8e-05 | 0 | 0.000272 | 0.000415 | 0.000527 | 0.000351 | -2.4e-05 | -0.000312 | -0.000493 | -0.000761 | -0.000935 | -0.001127 | -0.0013 | -0.00155 | -0.001888
-0.017654 | -0.015645 | -0.014039 | -0.013038 | -0.011968 | -0.01099 | -0.010225 | -0.009566 | -0.008813 | -0.008044 | -0.007291 | -0.006683 | -0.00617 | -0.005556 | -0.005017 | -0.004599 | -0.004073 | -0.003345 | -0.002872 | -0.002081 | -0.001385 | -0.000697 | -0.000267 | -9.2e-05 | 0 | -9.2e-05 | 0.000145 | 0.000174 | -0.000106 | -0.000423 | -0.000651 | -0.000903 | -0.001045 | -0.001119 | -0.001301 | -0.001437 | -0.001658 | -0.002035
-0.016734 | -0.014911 | -0.013003 | -0.011893 | -0.010931 | -0.010041 | -0.009254 | -0.008635 | -0.008049 | -0.00746 | -0.006827 | -0.006247 | -0.00563 | -0.004975 | -0.004315 | -0.00375 | -0.003216 | -0.002718 | -0.002147 | -0.001811 | -0.001203 | -0.000471 | -0.000161 | -5e-06 | 0 | 0.000132 | 0.000357 | 0.000473 | 0.000328 | 0.000118 | -0.000135 | -0.000275 | -0.000422 | -0.000572 | -0.000676 | -0.000865 | -0.00104 | -0.001387
-0.015996 | -0.013928 | -0.012259 | -0.011302 | -0.010241 | -0.009414 | -0.008689 | -0.008194 | -0.007664 | -0.007051 | -0.006357 | -0.005603 | -0.005043 | -0.004421 | -0.003992 | -0.003532 | -0.00318 | -0.00274 | -0.002296 | -0.001769 | -0.001043 | -0.000527 | -0.000112 | -2.5e-05 | 0 | 0.000143 | 0.000334 | 0.000407 | 0.000146 | -0.000198 | -0.000444 | -0.00061 | -0.000767 | -0.000786 | -0.000983 | -0.001089 | -0.001251 | -0.001571
-0.014554 | -0.013091 | -0.01171 | -0.010787 | -0.009827 | -0.008875 | -0.008194 | -0.007513 | -0.006819 | -0.006141 | -0.00553 | -0.005008 | -0.00455 | -0.00411 | -0.003619 | -0.003225 | -0.002733 | -0.002209 | -0.001796 | -0.001311 | -0.000763 | -0.000193 | 5e-05 | 0.000101 | 0 | 1.2e-05 | 0.000194 | 0.000241 | 1.9e-05 | -0.000216 | -0.000442 | -0.00063 | -0.0007 | -0.000713 | -0.000882 | -0.000999 | -0.00116 | -0.001417
-0.014185 | -0.012474 | -0.010752 | -0.009723 | -0.008801 | -0.008124 | -0.007516 | -0.006993 | -0.006483 | -0.006033 | -0.005489 | -0.004893 | -0.004353 | -0.003763 | -0.003238 | -0.002803 | -0.002419 | -0.002099 | -0.001644 | -0.001317 | -0.000785 | -0.000299 | -7.9e-05 | -2e-06 | 0 | 6.8e-05 | 0.000379 | 0.000522 | 0.000338 | 0.000112 | -0.0001 | -0.00027 | -0.000403 | -0.000455 | -0.000536 | -0.000669 | -0.000783 | -0.001017
-0.013545 | -0.011823 | -0.010492 | -0.009546 | -0.008657 | -0.007869 | -0.007192 | -0.006745 | -0.006193 | -0.00561 | -0.00499 | -0.004395 | -0.003948 | -0.003569 | -0.003161 | -0.002779 | -0.002423 | -0.00204 | -0.001646 | -0.001208 | -0.000659 | -0.000246 | 3.2e-05 | 8.1e-05 | 0 | 4.5e-05 | 0.000197 | 0.000179 | -7.8e-05 | -0.000394 | -0.000613 | -0.000787 | -0.00085 | -0.000879 | -0.001004 | -0.001123 | -0.00123 | -0.001496
-0.013722 | -0.012186 | -0.010803 | -0.00993 | -0.009068 | -0.008315 | -0.007685 | -0.007101 | -0.00657 | -0.005923 | -0.005341 | -0.004768 | -0.004294 | -0.003918 | -0.003487 | -0.003122 | -0.002777 | -0.002271 | -0.001953 | -0.001432 | -0.000874 | -0.000521 | -0.000261 | -6.8e-05 | 0 | 0.000148 | 0.000396 | 0.000553 | 0.000415 | 0.000156 | 0.000112 | -1.8e-05 | 0 | 7.8e-05 | 0.0001 | -1.5e-05 | -0.000163 | -0.000487
-0.012855 | -0.011262 | -0.009985 | -0.009101 | -0.008155 | -0.007421 | -0.006795 | -0.006342 | -0.005856 | -0.0054 | -0.004827 | -0.004373 | -0.00398 | -0.003429 | -0.00303 | -0.002531 | -0.002116 | -0.001726 | -0.001338 | -0.001072 | -0.000714 | -0.000363 | -0.000159 | -6.1e-05 | 0 | 0.000155 | 0.000491 | 0.000729 | 0.000568 | 0.00052 | 0.000323 | 0.000314 | 0.000386 | 0.000518 | 0.000511 | 0.000448 | 0.000307 | 5e-06
-0.012427 | -0.010906 | -0.009474 | -0.008618 | -0.00782 | -0.007103 | -0.006484 | -0.006002 | -0.005563 | -0.005054 | -0.004537 | -0.003996 | -0.003515 | -0.002996 | -0.002572 | -0.002293 | -0.001998 | -0.001701 | -0.001355 | -0.001005 | -0.000633 | -0.000331 | -0.000128 | -6.1e-05 | 0 | 0.000139 | 0.00051 | 0.000729 | 0.000687 | 0.000503 | 0.000337 | 0.000291 | 0.000317 | 0.000516 | 0.000501 | 0.000413 | 0.000368 | 7.5e-05
-0.01177 | -0.010182 | -0.008717 | -0.007942 | -0.007152 | -0.006576 | -0.006125 | -0.005788 | -0.005305 | -0.004777 | -0.004306 | -0.003813 | -0.003418 | -0.003107 | -0.002778 | -0.002394 | -0.002113 | -0.001649 | -0.001388 | -0.001035 | -0.000613 | -0.00035 | -0.000196 | -5.4e-05 | 0 | 0.000181 | 0.00045 | 0.000654 | 0.00056 | 0.00045 | 0.000413 | 0.000388 | 0.000533 | 0.000689 | 0.000785 | 0.000704 | 0.000581 | 0.000312
-0.011167 | -0.009803 | -0.008603 | -0.007787 | -0.006972 | -0.006198 | -0.00553 | -0.005044 | -0.004635 | -0.004261 | -0.003728 | -0.003303 | -0.00292 | -0.002431 | -0.002029 | -0.001691 | -0.001328 | -0.001081 | -0.000754 | -0.000529 | -0.000249 | -8.7e-05 | 5e-06 | 2.2e-05 | 0 | 0.000162 | 0.000531 | 0.000752 | 0.000648 | 0.000577 | 0.000441 | 0.000433 | 0.000552 | 0.000696 | 0.000784 | 0.000737 | 0.000666 | 0.000427
-0.011203 | -0.009581 | -0.008176 | -0.007336 | -0.0066 | -0.005995 | -0.005511 | -0.005123 | -0.004792 | -0.004315 | -0.003843 | -0.003368 | -0.002932 | -0.002585 | -0.002206 | -0.001987 | -0.001731 | -0.001418 | -0.001107 | -0.000765 | -0.000399 | -0.000201 | -7.8e-05 | -1.4e-05 | 0 | 0.00016 | 0.000551 | 0.0008 | 0.000712 | 0.000539 | 0.000461 | 0.00047 | 0.00058 | 0.000833 | 0.000887 | 0.000848 | 0.000796 | 0.00058
-0.010678 | -0.009188 | -0.007963 | -0.007197 | -0.006388 | -0.005739 | -0.0052 | -0.00479 | -0.004342 | -0.003953 | -0.003548 | -0.003143 | -0.002777 | -0.002378 | -0.002041 | -0.001689 | -0.001363 | -0.001027 | -0.000779 | -0.000529 | -0.000207 | -6.7e-05 | -3e-06 | 2.4e-05 | 0 | 0.000158 | 0.000464 | 0.000657 | 0.000613 | 0.000569 | 0.000516 | 0.000539 | 0.000701 | 0.000925 | 0.000981 | 0.000966 | 0.00093 | 0.000688
-0.010698 | -0.009133 | -0.00768 | -0.006885 | -0.006145 | -0.005562 | -0.005085 | -0.004701 | -0.00434 | -0.003921 | -0.003463 | -0.003024 | -0.002648 | -0.002211 | -0.001892 | -0.001563 | -0.001334 | -0.001087 | -0.000774 | -0.000593 | -0.000313 | -0.000162 | -6.1e-05 | 4e-06 | 0 | 0.000154 | 0.000549 | 0.000789 | 0.000729 | 0.000629 | 0.000553 | 0.00064 | 0.000783 | 0.001022 | 0.001105 | 0.001079 | 0.001038 | 0.000824
-0.010408 | -0.00898 | -0.007589 | -0.006836 | -0.006073 | -0.005468 | -0.005038 | -0.004746 | -0.004311 | -0.003827 | -0.003332 | -0.002926 | -0.002554 | -0.002194 | -0.001895 | -0.001624 | -0.001403 | -0.001071 | -0.000874 | -0.000641 | -0.000314 | -0.000168 | -7.1e-05 | 0 | 0 | 0.000172 | 0.000538 | 0.000802 | 0.0007 | 0.0006 | 0.000578 | 0.000642 | 0.000792 | 0.00105 | 0.001118 | 0.001086 | 0.001061 | 0.000866
-0.010081 | -0.008783 | -0.007524 | -0.006743 | -0.006049 | -0.00543 | -0.004778 | -0.004289 | -0.003919 | -0.003532 | -0.003103 | -0.002716 | -0.002351 | -0.001963 | -0.001612 | -0.001323 | -0.001047 | -0.000759 | -0.00051 | -0.000295 | 3.1e-05 | 0.000131 | 0.00011 | 8.9e-05 | 0 | 0.00012 | 0.000437 | 0.000641 | 0.000547 | 0.000479 | 0.000422 | 0.000482 | 0.000683 | 0.000943 | 0.001055 | 0.001017 | 0.000968 | 0.000758
-0.01019 | -0.008599 | -0.007517 | -0.006808 | -0.00588 | -0.005141 | -0.004717 | -0.00433 | -0.003943 | -0.003563 | -0.003111 | -0.002699 | -0.002332 | -0.001929 | -0.001655 | -0.001315 | -0.001089 | -0.000805 | -0.000603 | -0.000334 | -7.6e-05 | 3e-06 | 4.6e-05 | 5.5e-05 | 0 | 0.000179 | 0.000585 | 0.000813 | 0.000756 | 0.000691 | 0.00067 | 0.000804 | 0.000925 | 0.001151 | 0.001202 | 0.001113 | 0.001112 | 0.000971
-0.009998 | -0.008564 | -0.007204 | -0.006428 | -0.005691 | -0.005153 | -0.004631 | -0.004318 | -0.003957 | -0.003563 | -0.003178 | -0.002784 | -0.002397 | -0.001978 | -0.001643 | -0.001359 | -0.00113 | -0.000835 | -0.00059 | -0.000426 | -0.000137 | 3e-06 | 1.2e-05 | 5.3e-05 | 0 | 5.8e-05 | 0.000383 | 0.000635 | 0.00056 | 0.000519 | 0.000538 | 0.00068 | 0.000848 | 0.001065 | 0.001147 | 0.001101 | 0.001061 | 0.000907
-0.009779 | -0.008378 | -0.007079 | -0.006317 | -0.005595 | -0.005015 | -0.004547 | -0.004199 | -0.003863 | -0.003477 | -0.002924 | -0.002459 | -0.002175 | -0.001906 | -0.001558 | -0.001299 | -0.001056 | -0.000838 | -0.000575 | -0.000345 | -8.5e-05 | 1e-06 | 6e-05 | 2e-05 | 0 | 0.000146 | 0.000449 | 0.000545 | 0.000501 | 0.000446 | 0.000477 | 0.000589 | 0.000811 | 0.001062 | 0.001151 | 0.001091 | 0.001084 | 0.000914
-0.009554 | -0.008195 | -0.006791 | -0.005964 | -0.005237 | -0.004841 | -0.004306 | -0.003964 | -0.003651 | -0.003277 | -0.002833 | -0.002478 | -0.00212 | -0.00175 | -0.001413 | -0.00112 | -0.000861 | -0.000568 | -0.000358 | -0.000209 | 8.8e-05 | 0.000169 | 0.00015 | 0.000159 | 0 | 2.2e-05 | 0.000381 | 0.00059 | 0.000487 | 0.000475 | 0.000553 | 0.000734 | 0.000913 | 0.001137 | 0.001234 | 0.001193 | 0.001144 | 0.001017
-0.009616 | -0.008083 | -0.007043 | -0.00639 | -0.005571 | -0.004748 | -0.004179 | -0.00399 | -0.003646 | -0.003277 | -0.002795 | -0.00237 | -0.002007 | -0.001608 | -0.001275 | -0.001003 | -0.000833 | -0.000635 | -0.000391 | -0.000226 | -5e-06 | 5.8e-05 | 0.000143 | 0.000139 | 0 | 6.6e-05 | 0.00039 | 0.000535 | 0.00043 | 0.000371 | 0.000381 | 0.000488 | 0.000618 | 0.000859 | 0.000901 | 0.000829 | 0.000818 | 0.0007
-0.008823 | -0.007734 | -0.006517 | -0.005813 | -0.005097 | -0.004537 | -0.004075 | -0.003586 | -0.003139 | -0.002705 | -0.002265 | -0.001884 | -0.001523 | -0.001154 | -0.000888 | -0.000638 | -0.000448 | -0.000109 | 1.1e-05 | 0.000196 | 0.000371 | 0.000339 | 0.000251 | 0.000176 | 0 | 3.3e-05 | 0.00035 | 0.000527 | 0.000427 | 0.000337 | 0.000446 | 0.000605 | 0.000799 | 0.001063 | 0.001146 | 0.001062 | 0.001057 | 0.000926
-0.008995 | -0.00758 | -0.006348 | -0.005628 | -0.004859 | -0.004253 | -0.003772 | -0.003417 | -0.003127 | -0.002761 | -0.002334 | -0.001971 | -0.001602 | -0.001201 | -0.000857 | -0.000568 | -0.000311 | -9.9e-05 | 0.000121 | 0.000179 | 0.000344 | 0.000329 | 0.000245 | 0.000157 | 0 | 4.7e-05 | 0.000349 | 0.000558 | 0.000469 | 0.000427 | 0.000517 | 0.000664 | 0.000815 | 0.001021 | 0.00109 | 0.001056 | 0.001001 | 0.000926
-0.008832 | -0.007399 | -0.006144 | -0.005449 | -0.004732 | -0.00418 | -0.003757 | -0.003518 | -0.003181 | -0.002764 | -0.002249 | -0.001802 | -0.001451 | -0.001058 | -0.000786 | -0.000614 | -0.000428 | -0.000222 | -4.4e-05 | 0.000102 | 0.000293 | 0.000239 | 0.000232 | 0.000145 | 0 | 2.5e-05 | 0.000366 | 0.000499 | 0.000368 | 0.000275 | 0.000291 | 0.000424 | 0.000537 | 0.000768 | 0.000794 | 0.00077 | 0.000755 | 0.000652
-0.008253 | -0.0071 | -0.006003 | -0.005336 | -0.004622 | -0.004053 | -0.003564 | -0.003153 | -0.002751 | -0.002368 | -0.002035 | -0.001685 | -0.001355 | -0.001004 | -0.000701 | -0.00041 | -0.000171 | 0.000176 | 0.000276 | 0.000432 | 0.000575 | 0.000576 | 0.000418 | 0.000279 | 0 | -9.4e-05 | 0.000185 | 0.000292 | 0.000184 | 0.000122 | 0.000188 | 0.000253 | 0.000418 | 0.000591 | 0.000632 | 0.00053 | 0.000513 | 0.000446
-0.00825 | -0.006925 | -0.005736 | -0.005008 | -0.004256 | -0.003707 | -0.00327 | -0.002989 | -0.002752 | -0.00241 | -0.001956 | -0.001567 | -0.001211 | -0.000807 | -0.000454 | -0.000157 | 4.7e-05 | 0.000198 | 0.000409 | 0.000362 | 0.000543 | 0.000483 | 0.00034 | 0.00023 | 0 | 4.5e-05 | 0.00031 | 0.000472 | 0.000331 | 0.00026 | 0.000262 | 0.000365 | 0.000417 | 0.00052 | 0.000571 | 0.000461 | 0.000427 | 0.00036
-0.007741 | -0.006738 | -0.005892 | -0.005245 | -0.004599 | -0.003914 | -0.003383 | -0.003031 | -0.002561 | -0.002095 | -0.001594 | -0.001186 | -0.000845 | -0.000487 | -0.00025 | -0.000133 | 3.5e-05 | 0.000169 | 0.000362 | 0.000565 | 0.000699 | 0.000553 | 0.000469 | 0.000303 | 0 | -0.000113 | 0.000159 | 0.000245 | 1e-06 | -0.000165 | -0.000239 | -0.00022 | -0.000225 | -4.4e-05 | -0.000108 | -0.0002 | -0.00019 | -0.000284
-0.00762 | -0.006523 | -0.005469 | -0.004823 | -0.004131 | -0.003574 | -0.003065 | -0.002666 | -0.002331 | -0.002013 | -0.001724 | -0.001395 | -0.001067 | -0.000731 | -0.000422 | -8.1e-05 | 0.000185 | 0.00057 | 0.000622 | 0.000678 | 0.000832 | 0.000747 | 0.000541 | 0.000349 | 0 | -7.5e-05 | 0.000159 | 0.000313 | 0.000158 | 6.8e-05 | 7.5e-05 | 4.8e-05 | 9.9e-05 | 0.000167 | 0.000161 | -3e-06 | -1.2e-05 | -9.5e-05
-0.007796 | -0.006547 | -0.005331 | -0.004671 | -0.003942 | -0.00341 | -0.002995 | -0.002809 | -0.002571 | -0.002224 | -0.001664 | -0.00127 | -0.000924 | -0.000476 | -0.000209 | 5.7e-05 | 0.000166 | 0.000168 | 0.000426 | 0.000399 | 0.000576 | 0.000492 | 0.000417 | 0.000247 | 0 | 9e-06 | 0.000312 | 0.000429 | 0.000237 | 0.000138 | 3.1e-05 | 4.1e-05 | -3e-05 | -6.5e-05 | -0.000114 | -0.00022 | -0.000284 | -0.000307
-0.007329 | -0.006228 | -0.005398 | -0.004778 | -0.00415 | -0.003563 | -0.003085 | -0.002755 | -0.002338 | -0.001834 | -0.001478 | -0.001099 | -0.000803 | -0.000551 | -0.000329 | -0.00023 | -5e-06 | 0.000312 | 0.0004 | 0.000678 | 0.000821 | 0.000745 | 0.000591 | 0.000376 | 0 | -0.000129 | 0.000126 | 0.000213 | 6e-06 | -0.000212 | -0.000325 | -0.000397 | -0.00049 | -0.000363 | -0.000516 | -0.000663 | -0.000695 | -0.00078
-0.007325 | -0.006297 | -0.005171 | -0.004497 | -0.003734 | -0.003193 | -0.002697 | -0.002442 | -0.00219 | -0.001947 | -0.001574 | -0.001295 | -0.000968 | -0.000584 | -0.000251 | 0.000158 | 0.000377 | 0.000641 | 0.000682 | 0.000621 | 0.000759 | 0.000696 | 0.000461 | 0.000327 | 0 | -4.7e-05 | 0.000229 | 0.000399 | 0.00022 | 0.000185 | 7.4e-05 | -3e-06 | -7.8e-05 | -0.000222 | -0.000216 | -0.000468 | -0.000557 | -0.000581
-0.007257 | -0.006024 | -0.005033 | -0.004399 | -0.003723 | -0.003133 | -0.002803 | -0.002674 | -0.002319 | -0.002002 | -0.001386 | -0.00099 | -0.000649 | -0.000224 | 7e-06 | 0.000176 | 0.000163 | 6.7e-05 | 0.000406 | 0.000451 | 0.000619 | 0.000465 | 0.00045 | 0.000263 | 0 | -8e-06 | 0.000274 | 0.000375 | 0.000102 | -0.000142 | -0.000344 | -0.000421 | -0.000608 | -0.00064 | -0.000884 | -0.000966 | -0.001074 | -0.001106
-0.007053 | -0.005818 | -0.004836 | -0.004312 | -0.003677 | -0.003162 | -0.002687 | -0.002319 | -0.001976 | -0.001579 | -0.001362 | -0.001108 | -0.000878 | -0.000615 | -0.000351 | -0.000188 | 4.8e-05 | 0.000534 | 0.000508 | 0.000776 | 0.000861 | 0.000849 | 0.000653 | 0.000388 | 0 | -0.000203 | 5e-05 | 0.000156 | -1.9e-05 | -0.000215 | -0.000387 | -0.000518 | -0.000686 | -0.000604 | -0.000741 | -0.001 | -0.001004 | -0.001124
-0.007047 | -0.005855 | -0.004549 | -0.003925 | -0.003141 | -0.002621 | -0.002261 | -0.002148 | -0.001997 | -0.001851 | -0.001424 | -0.00107 | -0.000649 | -0.000245 | -5.2e-05 | 0.000413 | 0.000484 | 0.000618 | 0.000739 | 0.000547 | 0.000724 | 0.000605 | 0.000404 | 0.000292 | 0 | -3.2e-05 | 0.00035 | 0.00053 | 0.000349 | 0.000238 | 7.7e-05 | -6.8e-05 | -0.00018 | -0.000452 | -0.000447 | -0.000776 | -0.000834 | -0.000851
-0.006713 | -0.00537 | -0.004388 | -0.003901 | -0.003251 | -0.002731 | -0.002392 | -0.00227 | -0.001925 | -0.001401 | -0.000901 | -0.00057 | -0.000357 | -0.000102 | 0.000155 | 0.000112 | 0.00018 | 0.000175 | 0.000396 | 0.000639 | 0.000833 | 0.000656 | 0.000606 | 0.000332 | 0 | -3.8e-05 | 0.000194 | 0.000269 | 1.2e-05 | -0.000253 | -0.000528 | -0.000655 | -0.000975 | -0.00094 | -0.001135 | -0.001273 | -0.001363 | -0.001474
-0.005999 | -0.00506 | -0.00404 | -0.003453 | -0.00286 | -0.002334 | -0.001872 | -0.001513 | -0.001267 | -0.00107 | -0.000939 | -0.000752 | -0.000498 | -0.000172 | -2.7e-05 | 0.000289 | 0.000538 | 0.001006 | 0.000969 | 0.001035 | 0.001052 | 0.001056 | 0.000717 | 0.000481 | 0 | -0.000154 | 0.000137 | 0.00031 | 0.000216 | 1.9e-05 | -0.000148 | -0.000407 | -0.000505 | -0.000446 | -0.000553 | -0.000794 | -0.000836 | -0.000902
-0.006167 | -0.005036 | -0.003886 | -0.003348 | -0.002562 | -0.002044 | -0.001642 | -0.001708 | -0.001568 | -0.001384 | -0.000801 | -0.000513 | -9.2e-05 | 0.000362 | 0.00057 | 0.000778 | 0.000759 | 0.000746 | 0.000862 | 0.000637 | 0.000834 | 0.000585 | 0.000457 | 0.000312 | 0 | 8.9e-05 | 0.000388 | 0.000558 | 0.000326 | 0.000122 | -1.9e-05 | -0.000226 | -0.000469 | -0.000661 | -0.000733 | -0.000954 | -0.00105 | -0.000971
-0.005479 | -0.004261 | -0.003461 | -0.003048 | -0.002526 | -0.002027 | -0.001744 | -0.001492 | -0.001247 | -0.000771 | -0.000362 | -0.000126 | -4.6e-05 | 0.000129 | 0.000222 | 0.000186 | 0.000296 | 0.000467 | 0.000603 | 0.000913 | 0.000993 | 0.000882 | 0.000684 | 0.000403 | 0 | -9.9e-05 | 0.000152 | 0.00019 | -9.2e-05 | -0.000303 | -0.000658 | -0.000769 | -0.00098 | -0.000805 | -0.001004 | -0.001068 | -0.001147 | -0.001269
-0.005274 | -0.004185 | -0.002983 | -0.00237 | -0.001785 | -0.00141 | -0.000955 | -0.000808 | -0.000686 | -0.000675 | -0.00066 | -0.000459 | -0.000216 | 0.000136 | 0.000402 | 0.000757 | 0.000922 | 0.001301 | 0.001167 | 0.001022 | 0.001102 | 0.000948 | 0.000626 | 0.000332 | 0 | -0.000205 | 0.000197 | 0.000473 | 0.000355 | 0.000238 | 1.2e-05 | -0.000175 | -0.000327 | -0.000254 | -0.000156 | -0.000549 | -0.000485 | -0.000518
-0.004666 | -0.003619 | -0.002579 | -0.002207 | -0.001501 | -0.00106 | -0.000852 | -0.000902 | -0.000781 | -0.000505 | 9.4e-05 | 0.000497 | 0.000742 | 0.001129 | 0.00107 | 0.001189 | 0.001097 | 0.00088 | 0.001044 | 0.000884 | 0.001019 | 0.000696 | 0.000499 | 0.000356 | 0 | 0.000207 | 0.000397 | 0.000575 | 0.000279 | 0.0001 | -0.000173 | -0.000374 | -0.000528 | -0.000591 | -0.000652 | -0.000765 | -0.000823 | -0.000823
-0.003713 | -0.002662 | -0.002033 | -0.001658 | -0.00132 | -0.000805 | -0.000442 | -0.000237 | 5.8e-05 | 0.000313 | 0.000435 | 0.000499 | 0.000453 | 0.000546 | 0.000762 | 0.00074 | 0.000857 | 0.001168 | 0.001167 | 0.001478 | 0.001382 | 0.001177 | 0.000896 | 0.000454 | 0 | -0.000165 | 0.000115 | 0.000184 | -2.2e-05 | -0.00028 | -0.000606 | -0.000861 | -0.000924 | -0.000596 | -0.000774 | -0.000826 | -0.000912 | -0.000951
-0.003817 | -0.00289 | -0.00184 | -0.001281 | -0.000622 | -0.000248 | 0.000207 | 0.000148 | 0.000159 | 0.000116 | 0.000204 | 0.00042 | 0.000831 | 0.001187 | 0.001445 | 0.001726 | 0.001604 | 0.001826 | 0.001684 | 0.001207 | 0.001302 | 0.00105 | 0.000558 | 0.000395 | 0 | -1.6e-05 | 0.000351 | 0.000643 | 0.000471 | 0.000336 | -1.5e-05 | -0.000261 | -0.000298 | -0.000284 | -0.000119 | -0.000491 | -0.000393 | -0.000328
-0.00348 | -0.002418 | -0.001492 | -0.001335 | -0.000695 | -0.000118 | -3.4e-05 | -0.000246 | -3e-05 | 0.000247 | 0.000892 | 0.001173 | 0.001308 | 0.001337 | 0.001274 | 0.001203 | 0.001126 | 0.00085 | 0.000949 | 0.001164 | 0.001182 | 0.000683 | 0.000583 | 0.000216 | 0 | 5.2e-05 | 0.000218 | 0.000251 | -9.1e-05 | -0.000297 | -0.000639 | -0.000813 | -0.000903 | -0.000781 | -0.000993 | -0.000954 | -0.001076 | -0.001033
-0.002991 | -0.002172 | -0.001341 | -0.000985 | -0.000564 | -0.000124 | 0.00048 | 0.00083 | 0.000976 | 0.001133 | 0.000997 | 0.001035 | 0.000936 | 0.001111 | 0.001394 | 0.001533 | 0.001632 | 0.002097 | 0.001838 | 0.001815 | 0.001556 | 0.001475 | 0.000851 | 0.000497 | 0 | -0.000344 | -6.2e-05 | 0.000155 | 0.000117 | -0.000128 | -0.000439 | -0.000661 | -0.000803 | -0.000393 | -0.000442 | -0.000563 | -0.000524 | -0.000595
-0.00386 | -0.002608 | -0.001175 | -0.000761 | -1.1e-05 | 0.000292 | 0.000566 | 0.000304 | 0.000308 | 0.00016 | 0.000522 | 0.000874 | 0.001255 | 0.001707 | 0.001665 | 0.001858 | 0.001666 | 0.001457 | 0.001491 | 0.001004 | 0.001131 | 0.000673 | 0.000344 | 0.000328 | 0 | 0.000171 | 0.00055 | 0.000739 | 0.000613 | 0.000533 | 0.000177 | 2.2e-05 | -0.000188 | -6.9e-05 | 9e-06 | -0.000288 | -0.000309 | -0.000145
-0.002703 | -0.001707 | -0.001237 | -0.001066 | -0.000487 | 0.000214 | 0.00029 | 0.000248 | 0.000738 | 0.001123 | 0.001726 | 0.001776 | 0.001644 | 0.001743 | 0.001612 | 0.001534 | 0.001339 | 0.001326 | 0.001387 | 0.001636 | 0.001672 | 0.0011 | 0.000864 | 0.000384 | 0 | -0.000106 | 3.4e-05 | -9.1e-05 | -0.000516 | -0.000833 | -0.00104 | -0.00133 | -0.001417 | -0.001354 | -0.001444 | -0.001474 | -0.001627 | -0.001666

## ACS-156_CC_taarray
-0.12373 | -0.12828 | -0.12822 | -0.12469 | -0.11815 | -0.11273 | -0.1044 | -0.097354 | -0.092147 | -0.089308 | -0.084851 | -0.078414 | -0.07423 | -0.067237 | -0.061758 | -0.054142 | -0.046869 | -0.037848 | -0.031861 | -0.027544 | -0.020809 | -0.016623 | -0.011516 | -0.002573 | 0 | 0.003891 | 0.009977 | 0.018421 | 0.024392 | 0.031875 | 0.04243 | 0.048022 | 0.05931 | 0.066952 | 0.077852 | 0.08651 | 0.095422 | 0.10223
-0.10633 | -0.10811 | -0.10504 | -0.10115 | -0.097034 | -0.093125 | -0.087681 | -0.082696 | -0.077671 | -0.075006 | -0.070348 | -0.066013 | -0.061816 | -0.055493 | -0.050556 | -0.043915 | -0.039352 | -0.036036 | -0.028489 | -0.025058 | -0.019954 | -0.016643 | -0.009789 | -0.004372 | 0 | 0.003601 | 0.008637 | 0.014714 | 0.01962 | 0.026799 | 0.034151 | 0.039232 | 0.046465 | 0.053532 | 0.061968 | 0.068828 | 0.075035 | 0.080654
-0.075749 | -0.07646 | -0.07431 | -0.072187 | -0.068439 | -0.065302 | -0.060723 | -0.057716 | -0.054288 | -0.05241 | -0.048911 | -0.046524 | -0.042946 | -0.038489 | -0.035949 | -0.031834 | -0.028667 | -0.024863 | -0.021029 | -0.017916 | -0.013734 | -0.011236 | -0.007697 | -0.002838 | 0 | 0.002246 | 0.004417 | 0.009709 | 0.012891 | 0.017956 | 0.023194 | 0.026396 | 0.032476 | 0.037321 | 0.042529 | 0.046694 | 0.051513 | 0.053629
-0.045495 | -0.045393 | -0.04263 | -0.040663 | -0.038542 | -0.036535 | -0.033919 | -0.032086 | -0.030533 | -0.030068 | -0.02816 | -0.026706 | -0.024224 | -0.021876 | -0.019978 | -0.017003 | -0.015879 | -0.013508 | -0.011444 | -0.010844 | -0.008555 | -0.007016 | -0.004487 | -0.001502 | 0 | 0.001408 | 0.002963 | 0.005661 | 0.007927 | 0.011659 | 0.015103 | 0.016929 | 0.020201 | 0.022713 | 0.025354 | 0.027824 | 0.028975 | 0.029863
-0.022553 | -0.021838 | -0.019428 | -0.017701 | -0.016557 | -0.015684 | -0.014116 | -0.013681 | -0.012963 | -0.013271 | -0.011957 | -0.011479 | -0.010198 | -0.008993 | -0.008436 | -0.00753 | -0.007212 | -0.006614 | -0.005332 | -0.005249 | -0.004004 | -0.0035 | -0.002011 | -0.000705 | 0 | 0.000973 | 0.000706 | 0.001928 | 0.002928 | 0.005173 | 0.007057 | 0.008103 | 0.009361 | 0.010016 | 0.01103 | 0.011634 | 0.01133 | 0.0106
-0.008554 | -0.008059 | -0.006661 | -0.005281 | -0.004702 | -0.004127 | -0.003148 | -0.002674 | -0.002726 | -0.003293 | -0.002745 | -0.00268 | -0.002189 | -0.001906 | -0.002031 | -0.001598 | -0.001518 | -0.001344 | -0.001497 | -0.001928 | -0.001486 | -0.001591 | -0.001109 | -7.8e-05 | 0 | -0.000473 | -0.000843 | -0.000563 | 8.1e-05 | 0.001388 | 0.002509 | 0.002493 | 0.002992 | 0.00308 | 0.002958 | 0.002804 | 0.000903 | -0.000854
-0.000244 | -0.000486 | 0.000539 | 0.001828 | 0.001827 | 0.002405 | 0.002759 | 0.00302 | 0.002754 | 0.001965 | 0.001899 | 0.00219 | 0.002204 | 0.002187 | 0.001833 | 0.002052 | 0.001475 | 0.00129 | 0.000871 | -0.00044 | -7.4e-05 | -0.000244 | -0.000295 | 0.000185 | 0 | -0.000402 | -0.000928 | -0.001241 | -0.000838 | 3.8e-05 | 0.000837 | 0.000401 | 0.000208 | -7.1e-05 | -0.000921 | -0.001947 | -0.003686 | -0.005734
0.0035 | 0.003182 | 0.003847 | 0.004658 | 0.004627 | 0.00482 | 0.004727 | 0.004596 | 0.004111 | 0.003553 | 0.003612 | 0.003671 | 0.003702 | 0.003629 | 0.003344 | 0.002801 | 0.001944 | 0.001469 | 0.001337 | 0.000362 | 0.000399 | 1.5e-05 | 0.000277 | 0.000113 | 0 | -0.000286 | -0.001387 | -0.001901 | -0.001726 | -0.000804 | -0.000454 | -0.000808 | -0.001061 | -0.001625 | -0.002468 | -0.003505 | -0.00563 | -0.007646
0.004717 | 0.004529 | 0.005255 | 0.005812 | 0.005581 | 0.0057 | 0.005642 | 0.0054 | 0.004908 | 0.0044 | 0.004062 | 0.00382 | 0.003752 | 0.003631 | 0.00304 | 0.003009 | 0.002534 | 0.002169 | 0.001629 | 0.000613 | 0.000363 | 0.000187 | 0.000118 | 0.000387 | 0 | -0.00073 | -0.001286 | -0.001682 | -0.001491 | -0.000958 | -0.000566 | -0.000995 | -0.001268 | -0.001669 | -0.002722 | -0.003673 | -0.005637 | -0.007493
0.005236 | 0.005213 | 0.005884 | 0.006596 | 0.006041 | 0.006248 | 0.005993 | 0.005721 | 0.005071 | 0.004369 | 0.004447 | 0.004268 | 0.003972 | 0.004011 | 0.003485 | 0.00325 | 0.002537 | 0.002042 | 0.001588 | 0.000516 | 0.000487 | 9.6e-05 | 0.000136 | 0.000245 | 0 | -0.000425 | -0.001162 | -0.001662 | -0.0012 | -0.000965 | -0.00032 | -0.000821 | -0.001185 | -0.001462 | -0.002328 | -0.003288 | -0.005245 | -0.006941
0.005715 | 0.005561 | 0.006098 | 0.006575 | 0.006101 | 0.006214 | 0.006111 | 0.005678 | 0.005348 | 0.004676 | 0.004515 | 0.004305 | 0.004246 | 0.003963 | 0.003559 | 0.003315 | 0.002433 | 0.002146 | 0.001868 | 0.001072 | 0.0008 | 0.000452 | 0.000414 | 0.000502 | 0 | -0.000418 | -0.000975 | -0.001387 | -0.001149 | -0.000669 | -0.000302 | -0.000638 | -0.000861 | -0.001079 | -0.002026 | -0.002668 | -0.004248 | -0.005978
0.005395 | 0.005177 | 0.005553 | 0.005901 | 0.005566 | 0.005793 | 0.005729 | 0.005419 | 0.005045 | 0.004541 | 0.004289 | 0.004111 | 0.003951 | 0.003672 | 0.003347 | 0.003114 | 0.002431 | 0.002112 | 0.001785 | 0.000912 | 0.000731 | 0.000407 | 0.000266 | 0.000343 | 0 | -0.000526 | -0.000991 | -0.001326 | -0.000933 | -0.000532 | -9.9e-05 | -0.00026 | -0.000556 | -0.000838 | -0.00151 | -0.002198 | -0.003592 | -0.004973
0.005135 | 0.005325 | 0.005836 | 0.006084 | 0.005712 | 0.005805 | 0.005442 | 0.005003 | 0.0046 | 0.004112 | 0.003943 | 0.003695 | 0.003645 | 0.00337 | 0.003056 | 0.002788 | 0.002129 | 0.001774 | 0.001434 | 0.000676 | 0.000636 | 0.000238 | 0.000296 | 0.000127 | 0 | -0.000331 | -0.000642 | -0.001098 | -0.000758 | -0.000212 | 0.000245 | 0.000115 | 2e-06 | -0.000229 | -0.000846 | -0.001485 | -0.002788 | -0.004034
0.005003 | 0.005082 | 0.005394 | 0.005478 | 0.005077 | 0.005347 | 0.005136 | 0.004875 | 0.004603 | 0.00404 | 0.003702 | 0.003566 | 0.003378 | 0.003213 | 0.00285 | 0.002516 | 0.002133 | 0.00186 | 0.001532 | 0.000833 | 0.000704 | 0.000411 | 0.000397 | 0.000334 | 0 | -0.000355 | -0.000776 | -0.000944 | -0.000571 | -2.1e-05 | 0.00034 | 0.000264 | 0.000256 | 0.000107 | -0.000378 | -0.000891 | -0.002134 | -0.003314
0.004584 | 0.004724 | 0.005086 | 0.005184 | 0.005005 | 0.004976 | 0.004863 | 0.004573 | 0.004216 | 0.00372 | 0.003519 | 0.003264 | 0.0032 | 0.003031 | 0.00285 | 0.002601 | 0.002123 | 0.001719 | 0.001424 | 0.000753 | 0.000571 | 0.000297 | 0.000261 | 0.000293 | 0 | -0.000335 | -0.000562 | -0.00078 | -0.000281 | 0.000232 | 0.000564 | 0.000562 | 0.000669 | 0.000675 | 0.000153 | -0.000298 | -0.001282 | -0.002455
0.004331 | 0.004536 | 0.004906 | 0.004923 | 0.00462 | 0.004695 | 0.00446 | 0.004101 | 0.003833 | 0.003345 | 0.003218 | 0.003074 | 0.002962 | 0.002715 | 0.002464 | 0.00226 | 0.001758 | 0.001491 | 0.001256 | 0.000702 | 0.000604 | 0.000335 | 0.000357 | 0.000283 | 0 | -0.000197 | -0.000486 | -0.000638 | -0.000144 | 0.000375 | 0.000683 | 0.000765 | 0.000887 | 0.0009 | 0.000631 | 9.1e-05 | -0.000756 | -0.001743
0.004169 | 0.004271 | 0.004496 | 0.004465 | 0.004314 | 0.004275 | 0.004268 | 0.003942 | 0.003716 | 0.00335 | 0.003037 | 0.002831 | 0.0028 | 0.002556 | 0.002333 | 0.002108 | 0.001863 | 0.001455 | 0.001369 | 0.000772 | 0.000558 | 0.000385 | 0.000339 | 0.00033 | 0 | -0.000168 | -0.00035 | -0.000496 | 2.8e-05 | 0.000633 | 0.000964 | 0.001088 | 0.001243 | 0.001353 | 0.001012 | 0.000673 | -0.000125 | -0.001127
0.003864 | 0.003988 | 0.004221 | 0.004091 | 0.004002 | 0.004078 | 0.003839 | 0.003629 | 0.003308 | 0.002956 | 0.002786 | 0.002664 | 0.002562 | 0.002513 | 0.002164 | 0.001971 | 0.001607 | 0.001302 | 0.001037 | 0.000522 | 0.000466 | 0.000214 | 0.000221 | 0.000251 | 0 | -0.000146 | -0.00035 | -0.00036 | 0.000126 | 0.000747 | 0.001075 | 0.001219 | 0.001429 | 0.00154 | 0.001302 | 0.001002 | 0.000237 | -0.000556
0.003809 | 0.003972 | 0.004101 | 0.003998 | 0.003828 | 0.003812 | 0.003647 | 0.003496 | 0.003236 | 0.002896 | 0.002742 | 0.002573 | 0.002447 | 0.002259 | 0.002004 | 0.001784 | 0.001556 | 0.001211 | 0.001003 | 0.000662 | 0.000467 | 0.000282 | 0.000279 | 0.000231 | 0 | -0.000216 | -0.000311 | -0.000355 | 0.000195 | 0.000642 | 0.00109 | 0.001255 | 0.001475 | 0.001625 | 0.001445 | 0.001137 | 0.000523 | -0.000258
0.003527 | 0.00384 | 0.004094 | 0.004014 | 0.003881 | 0.003772 | 0.003688 | 0.003362 | 0.003016 | 0.002684 | 0.002478 | 0.002308 | 0.002231 | 0.002047 | 0.001847 | 0.001667 | 0.001445 | 0.001266 | 0.001036 | 0.000519 | 0.000453 | 0.000299 | 0.000269 | 0.000183 | 0 | -0.000153 | -0.000209 | -0.000123 | 0.000492 | 0.000972 | 0.00141 | 0.001669 | 0.001848 | 0.002009 | 0.001878 | 0.001627 | 0.001043 | 0.000295
0.003481 | 0.003632 | 0.003697 | 0.003561 | 0.00349 | 0.003504 | 0.003283 | 0.003053 | 0.002821 | 0.002562 | 0.002388 | 0.002257 | 0.002164 | 0.002036 | 0.001811 | 0.00156 | 0.001269 | 0.001077 | 0.00088 | 0.000534 | 0.000437 | 0.000238 | 0.000266 | 0.00023 | 0 | -9.8e-05 | -0.000177 | -0.000143 | 0.000383 | 0.000881 | 0.001315 | 0.001545 | 0.001701 | 0.001831 | 0.001708 | 0.001481 | 0.001001 | 0.000339
0.003455 | 0.003558 | 0.003605 | 0.003423 | 0.003329 | 0.003283 | 0.003184 | 0.002991 | 0.002732 | 0.002515 | 0.002275 | 0.002061 | 0.001981 | 0.001752 | 0.00162 | 0.001453 | 0.001154 | 0.001048 | 0.000903 | 0.000557 | 0.000399 | 0.000303 | 0.000265 | 0.000216 | 0 | -0.00011 | -0.000164 | -6e-05 | 0.000454 | 0.000922 | 0.001358 | 0.001568 | 0.001743 | 0.001916 | 0.001725 | 0.001607 | 0.001148 | 0.000543
0.003323 | 0.003378 | 0.003406 | 0.00325 | 0.003168 | 0.003161 | 0.003007 | 0.00278 | 0.002597 | 0.002268 | 0.002113 | 0.001993 | 0.00197 | 0.001823 | 0.001661 | 0.001471 | 0.001161 | 0.001088 | 0.000891 | 0.000483 | 0.000371 | 0.000197 | 0.000175 | 0.00017 | 0 | -0.000117 | -0.000113 | 5e-06 | 0.000585 | 0.000984 | 0.00139 | 0.001564 | 0.001691 | 0.001856 | 0.001822 | 0.001584 | 0.001206 | 0.000745
0.003115 | 0.003325 | 0.003396 | 0.003214 | 0.003134 | 0.003032 | 0.002812 | 0.002583 | 0.002319 | 0.002048 | 0.001912 | 0.001711 | 0.001677 | 0.001505 | 0.001373 | 0.001228 | 0.000992 | 0.000802 | 0.000737 | 0.000484 | 0.000373 | 0.000219 | 0.000189 | 0.00022 | 0 | -6.5e-05 | -9e-05 | 3e-06 | 0.000451 | 0.000928 | 0.0013 | 0.001511 | 0.001755 | 0.001873 | 0.001744 | 0.00161 | 0.0012 | 0.000737
0.003073 | 0.003061 | 0.003005 | 0.002808 | 0.002791 | 0.002785 | 0.002677 | 0.002516 | 0.002329 | 0.002112 | 0.001942 | 0.001778 | 0.001663 | 0.001561 | 0.001417 | 0.001313 | 0.001116 | 0.000946 | 0.000878 | 0.000574 | 0.000404 | 0.000252 | 0.000217 | 0.000146 | 0 | -0.000127 | -0.000104 | 1e-05 | 0.0005 | 0.000947 | 0.001277 | 0.001444 | 0.001596 | 0.00174 | 0.001605 | 0.001475 | 0.001175 | 0.000748
0.002837 | 0.002928 | 0.002903 | 0.002691 | 0.002695 | 0.002658 | 0.002494 | 0.00227 | 0.002099 | 0.001855 | 0.001705 | 0.001614 | 0.001571 | 0.001434 | 0.001289 | 0.001196 | 0.000943 | 0.000754 | 0.00068 | 0.000419 | 0.000287 | 0.000172 | 0.000134 | 0.000143 | 0 | -0.000113 | -7.1e-05 | 6.2e-05 | 0.000467 | 0.000848 | 0.001175 | 0.001318 | 0.001455 | 0.001517 | 0.001461 | 0.001318 | 0.001008 | 0.000629
0.00286 | 0.002895 | 0.002798 | 0.002594 | 0.002576 | 0.002507 | 0.002371 | 0.002194 | 0.002058 | 0.001863 | 0.001721 | 0.001606 | 0.001481 | 0.001307 | 0.001175 | 0.001048 | 0.000875 | 0.000797 | 0.000683 | 0.000511 | 0.000413 | 0.000234 | 0.000225 | 0.000142 | 0 | -0.000115 | -0.000137 | -4.8e-05 | 0.000345 | 0.000674 | 0.001025 | 0.001116 | 0.001248 | 0.001297 | 0.001197 | 0.001079 | 0.000802 | 0.000471
0.00272 | 0.002803 | 0.002821 | 0.002623 | 0.002605 | 0.002519 | 0.002349 | 0.002252 | 0.001991 | 0.001754 | 0.00158 | 0.001503 | 0.001409 | 0.001319 | 0.001211 | 0.001112 | 0.000921 | 0.000843 | 0.000794 | 0.0005 | 0.000385 | 0.000268 | 0.000221 | 0.000165 | 0 | -0.0001 | -6e-05 | 4e-05 | 0.000456 | 0.000762 | 0.001033 | 0.001155 | 0.001211 | 0.001274 | 0.001174 | 0.00105 | 0.000846 | 0.000482
0.002641 | 0.002689 | 0.002575 | 0.002363 | 0.002395 | 0.002333 | 0.002214 | 0.002028 | 0.00183 | 0.001632 | 0.001519 | 0.001389 | 0.001366 | 0.001223 | 0.001055 | 0.000947 | 0.000795 | 0.000671 | 0.000577 | 0.000398 | 0.000327 | 0.000184 | 0.000144 | 0.000157 | 0 | -9.5e-05 | -8.8e-05 | -8.2e-05 | 0.000267 | 0.000571 | 0.000809 | 0.000896 | 0.000849 | 0.000894 | 0.000854 | 0.000757 | 0.000522 | 0.000227
0.002873 | 0.002814 | 0.002772 | 0.002534 | 0.002535 | 0.002402 | 0.002272 | 0.002142 | 0.001977 | 0.001819 | 0.001625 | 0.001476 | 0.001426 | 0.001265 | 0.001166 | 0.001043 | 0.000948 | 0.000822 | 0.000753 | 0.000545 | 0.000411 | 0.000259 | 0.0002 | 0.000148 | 0 | -0.000172 | -0.000139 | -0.000133 | 0.000198 | 0.000513 | 0.000696 | 0.000806 | 0.000847 | 0.000819 | 0.000748 | 0.000644 | 0.000431 | 0.000149
0.002824 | 0.00278 | 0.002719 | 0.002534 | 0.002528 | 0.002418 | 0.002308 | 0.002148 | 0.001935 | 0.001731 | 0.001563 | 0.001459 | 0.001401 | 0.001283 | 0.001207 | 0.001076 | 0.000896 | 0.000859 | 0.000749 | 0.000516 | 0.000363 | 0.000229 | 0.000185 | 0.000164 | 0 | -0.000146 | -0.000123 | -7e-05 | 0.000242 | 0.000459 | 0.000605 | 0.000677 | 0.000629 | 0.000658 | 0.000574 | 0.000486 | 0.000325 | 8.5e-05
0.00303 | 0.002938 | 0.00277 | 0.002561 | 0.002573 | 0.002473 | 0.002299 | 0.002133 | 0.001975 | 0.001815 | 0.001666 | 0.001497 | 0.001429 | 0.001306 | 0.001162 | 0.001044 | 0.00087 | 0.000789 | 0.000726 | 0.000582 | 0.000467 | 0.000296 | 0.000215 | 0.000193 | 0 | -9.7e-05 | -0.000112 | -0.000105 | 0.000107 | 0.000323 | 0.000491 | 0.000534 | 0.000518 | 0.000473 | 0.000436 | 0.000321 | 0.000183 | -6.1e-05
0.003133 | 0.003006 | 0.002877 | 0.002644 | 0.002625 | 0.002524 | 0.002401 | 0.00224 | 0.002077 | 0.00188 | 0.001739 | 0.001557 | 0.001459 | 0.00133 | 0.001255 | 0.00109 | 0.000976 | 0.000892 | 0.000848 | 0.000653 | 0.000486 | 0.000344 | 0.000254 | 0.000185 | 0 | -0.000113 | -0.000144 | -0.000129 | 0.000108 | 0.000309 | 0.000457 | 0.000442 | 0.000447 | 0.000448 | 0.000332 | 0.000261 | 0.000107 | -0.00011
0.003105 | 0.002984 | 0.0029 | 0.002692 | 0.00265 | 0.002518 | 0.002374 | 0.002178 | 0.001985 | 0.001805 | 0.001658 | 0.001508 | 0.001444 | 0.001318 | 0.001186 | 0.001051 | 0.00094 | 0.000798 | 0.000746 | 0.00057 | 0.00044 | 0.000266 | 0.00018 | 0.000165 | 0 | -0.000135 | -0.000138 | -0.000147 | 5.1e-05 | 0.000187 | 0.000297 | 0.000323 | 0.000247 | 0.00028 | 0.000185 | 0.000116 | 4e-06 | -0.000185
0.003276 | 0.003225 | 0.003144 | 0.002924 | 0.002825 | 0.002685 | 0.002427 | 0.002221 | 0.002039 | 0.00185 | 0.001653 | 0.001487 | 0.001394 | 0.001238 | 0.001132 | 0.000989 | 0.000879 | 0.000803 | 0.000712 | 0.000606 | 0.000454 | 0.000288 | 0.000215 | 0.000171 | 0 | -8.5e-05 | -0.000132 | -0.000131 | 9e-06 | 0.000162 | 0.000314 | 0.000294 | 0.000287 | 0.000279 | 0.000211 | 0.000135 | 1.4e-05 | -0.00015
0.003438 | 0.003193 | 0.002954 | 0.002759 | 0.002678 | 0.002624 | 0.002486 | 0.00235 | 0.002151 | 0.001933 | 0.001772 | 0.001613 | 0.001496 | 0.001345 | 0.00126 | 0.001136 | 0.001021 | 0.000935 | 0.000827 | 0.000656 | 0.000491 | 0.00033 | 0.000248 | 0.000178 | 0 | -0.000164 | -0.000202 | -0.000223 | -3.1e-05 | 7.7e-05 | 0.000176 | 0.000186 | 0.00012 | 0.000107 | 1e-06 | -6.3e-05 | -0.000146 | -0.000302
0.003572 | 0.003292 | 0.00314 | 0.002918 | 0.002808 | 0.00268 | 0.002472 | 0.0023 | 0.00211 | 0.001966 | 0.00179 | 0.001676 | 0.001561 | 0.001406 | 0.001253 | 0.001135 | 0.000986 | 0.000878 | 0.000777 | 0.000632 | 0.000487 | 0.000304 | 0.00023 | 0.000185 | 0 | -0.000154 | -0.00017 | -0.000179 | -2.5e-05 | 9e-05 | 0.000172 | 0.000158 | 8.9e-05 | 0.00012 | 6.1e-05 | 6e-06 | -7.4e-05 | -0.000212
0.003657 | 0.003332 | 0.003077 | 0.002866 | 0.002735 | 0.002655 | 0.002482 | 0.002338 | 0.00215 | 0.001968 | 0.001789 | 0.001636 | 0.001493 | 0.001317 | 0.001192 | 0.001076 | 0.000954 | 0.000889 | 0.000815 | 0.000672 | 0.000488 | 0.000334 | 0.000238 | 0.000148 | 0 | -0.000168 | -0.000212 | -0.000249 | -9.4e-05 | 2.1e-05 | 0.000126 | 0.00011 | 0.000104 | 6.7e-05 | 3.8e-05 | -1.4e-05 | -7.2e-05 | -0.000196
0.003574 | 0.003322 | 0.003111 | 0.002902 | 0.002787 | 0.002697 | 0.002526 | 0.002376 | 0.002185 | 0.001943 | 0.001755 | 0.001627 | 0.001508 | 0.001369 | 0.001286 | 0.001169 | 0.00104 | 0.000915 | 0.000867 | 0.000685 | 0.000506 | 0.000345 | 0.000253 | 0.000171 | 0 | -0.000141 | -0.000164 | -0.000178 | 1e-06 | 0.000132 | 0.000192 | 0.000204 | 0.000178 | 0.000195 | 0.000123 | 0.000112 | 4.6e-05 | -6.7e-05
0.003488 | 0.00327 | 0.003135 | 0.002926 | 0.002791 | 0.0026 | 0.002402 | 0.002178 | 0.001999 | 0.001798 | 0.001625 | 0.001497 | 0.001388 | 0.001237 | 0.001055 | 0.000954 | 0.000818 | 0.000736 | 0.000684 | 0.000538 | 0.000446 | 0.000275 | 0.000218 | 0.000174 | 0 | -0.000148 | -0.000187 | -0.000201 | -6.2e-05 | 6.1e-05 | 0.000164 | 0.000184 | 0.000146 | 0.000189 | 0.000164 | 0.000102 | 7.2e-05 | -4.5e-05
0.003444 | 0.003141 | 0.002878 | 0.002789 | 0.002611 | 0.002466 | 0.002273 | 0.002099 | 0.001926 | 0.001751 | 0.001599 | 0.001431 | 0.001351 | 0.0012 | 0.00108 | 0.00094 | 0.000836 | 0.000768 | 0.000705 | 0.000607 | 0.000491 | 0.000353 | 0.000273 | 0.000208 | 0 | -0.000174 | -0.000253 | -0.000304 | -0.000196 | -0.000122 | -7.3e-05 | -8.5e-05 | -0.000118 | -9.1e-05 | -9.9e-05 | -0.000134 | -0.000148 | -0.000217
0.003331 | 0.003064 | 0.00294 | 0.002856 | 0.00264 | 0.002452 | 0.002232 | 0.002079 | 0.001906 | 0.001712 | 0.001516 | 0.001353 | 0.001242 | 0.001092 | 0.001018 | 0.000919 | 0.00084 | 0.000793 | 0.000731 | 0.000594 | 0.000463 | 0.000368 | 0.000267 | 0.000202 | 0 | -0.00018 | -0.000214 | -0.000234 | -0.000102 | 2e-05 | 8.6e-05 | 9.5e-05 | 5.9e-05 | 0.000114 | 9.5e-05 | 0.000106 | 8.8e-05 | 2.8e-05
0.003215 | 0.002976 | 0.002772 | 0.00264 | 0.002487 | 0.002375 | 0.002216 | 0.002025 | 0.001836 | 0.00166 | 0.001482 | 0.001357 | 0.001269 | 0.001113 | 0.001044 | 0.00095 | 0.000816 | 0.000752 | 0.000698 | 0.00056 | 0.00046 | 0.000357 | 0.000248 | 0.000197 | 0 | -0.000146 | -0.000207 | -0.000253 | -0.000138 | -5.8e-05 | -7e-06 | 1.4e-05 | -1.2e-05 | 3.9e-05 | 2.1e-05 | 6e-06 | 3.8e-05 | -1.3e-05
0.003325 | 0.002976 | 0.002754 | 0.002615 | 0.002444 | 0.002308 | 0.002138 | 0.002028 | 0.001901 | 0.00176 | 0.001563 | 0.001447 | 0.001328 | 0.001171 | 0.001045 | 0.000938 | 0.000857 | 0.000803 | 0.000758 | 0.000648 | 0.000552 | 0.000429 | 0.000313 | 0.000213 | 0 | -0.000187 | -0.000233 | -0.00029 | -0.000172 | -7.3e-05 | -1e-05 | 1e-06 | -1e-05 | 4.3e-05 | 4.7e-05 | 6.8e-05 | 7.9e-05 | 3.4e-05
0.003108 | 0.002864 | 0.002672 | 0.002574 | 0.002412 | 0.002287 | 0.002105 | 0.001985 | 0.001803 | 0.00161 | 0.001431 | 0.00128 | 0.001198 | 0.001075 | 0.000995 | 0.00091 | 0.00085 | 0.000782 | 0.000754 | 0.000636 | 0.000492 | 0.000391 | 0.000289 | 0.000215 | 0 | -0.000145 | -0.000194 | -0.000248 | -0.000147 | -3.7e-05 | 8e-06 | 3.6e-05 | 2.3e-05 | 5.5e-05 | 8.4e-05 | 8.5e-05 | 0.000125 | 0.0001
0.003124 | 0.002815 | 0.002641 | 0.00249 | 0.002353 | 0.002212 | 0.002053 | 0.001889 | 0.001755 | 0.001621 | 0.001473 | 0.001373 | 0.00124 | 0.001147 | 0.001027 | 0.00093 | 0.000799 | 0.000741 | 0.000664 | 0.000607 | 0.000487 | 0.000363 | 0.000261 | 0.000201 | 0 | -0.000162 | -0.00022 | -0.000269 | -0.000179 | -0.000148 | -8.7e-05 | -9.2e-05 | -0.000109 | -5.3e-05 | -4.1e-05 | 2e-06 | 2.1e-05 | -1e-06
0.003121 | 0.002774 | 0.002481 | 0.002365 | 0.002231 | 0.002131 | 0.002008 | 0.001931 | 0.001786 | 0.001664 | 0.001502 | 0.001358 | 0.001239 | 0.001135 | 0.001029 | 0.000908 | 0.000843 | 0.000819 | 0.000774 | 0.000689 | 0.000556 | 0.000431 | 0.000328 | 0.000217 | 0 | -0.000181 | -0.000257 | -0.000337 | -0.000254 | -0.000201 | -0.000163 | -0.000168 | -0.000162 | -0.000122 | -7.9e-05 | -7.1e-05 | -4.3e-05 | -6e-05
0.002975 | 0.002709 | 0.002505 | 0.002394 | 0.002269 | 0.002154 | 0.002012 | 0.001884 | 0.001743 | 0.001603 | 0.001415 | 0.001301 | 0.001214 | 0.001101 | 0.001025 | 0.000943 | 0.00088 | 0.000794 | 0.000769 | 0.000644 | 0.000531 | 0.000394 | 0.000261 | 0.000199 | 0 | -0.000167 | -0.000215 | -0.00027 | -0.00019 | -0.000161 | -8.2e-05 | -9e-05 | -9.1e-05 | -4.4e-05 | -2e-05 | -1.7e-05 | 2.8e-05 | 3.2e-05
0.002826 | 0.002711 | 0.002446 | 0.002334 | 0.002205 | 0.002107 | 0.001959 | 0.001814 | 0.001703 | 0.001519 | 0.001354 | 0.001206 | 0.001154 | 0.001024 | 0.00096 | 0.000875 | 0.000822 | 0.000779 | 0.000738 | 0.000664 | 0.000548 | 0.000376 | 0.000313 | 0.00021 | 0 | -0.000159 | -0.000211 | -0.000291 | -0.000235 | -0.00021 | -0.000152 | -0.000143 | -0.000179 | -9.9e-05 | -8.2e-05 | -4.6e-05 | -1.3e-05 | -1e-05
0.002781 | 0.00263 | 0.002431 | 0.002279 | 0.002167 | 0.002093 | 0.00196 | 0.001829 | 0.001576 | 0.001443 | 0.001281 | 0.001119 | 0.001059 | 0.000935 | 0.000845 | 0.000764 | 0.00069 | 0.00067 | 0.00065 | 0.000629 | 0.000581 | 0.000439 | 0.000311 | 0.000226 | 0 | -0.000202 | -0.000245 | -0.0003 | -0.000217 | -0.000211 | -0.000155 | -0.000117 | -9.8e-05 | -3.4e-05 | 2e-05 | 5.7e-05 | 0.000105 | 0.000115
0.002708 | 0.002594 | 0.002427 | 0.002284 | 0.00218 | 0.002101 | 0.001955 | 0.001754 | 0.001524 | 0.001395 | 0.001263 | 0.001158 | 0.001077 | 0.001001 | 0.000861 | 0.00079 | 0.000667 | 0.000605 | 0.000593 | 0.000526 | 0.000508 | 0.000368 | 0.000255 | 0.000195 | 0 | -0.000172 | -0.000176 | -0.000233 | -0.000138 | -0.000133 | -7e-05 | -2.3e-05 | -3e-06 | 6e-05 | 0.000103 | 0.00014 | 0.000217 | 0.000242
0.002754 | 0.002676 | 0.002451 | 0.002264 | 0.00216 | 0.002094 | 0.00192 | 0.001836 | 0.001667 | 0.001481 | 0.0013 | 0.00116 | 0.001064 | 0.000974 | 0.000902 | 0.000831 | 0.000789 | 0.000816 | 0.000809 | 0.000712 | 0.000564 | 0.0004 | 0.000286 | 0.000217 | 0 | -0.000191 | -0.000204 | -0.000237 | -0.000135 | -0.000107 | -3.8e-05 | -4e-06 | 4e-05 | 0.000134 | 0.000175 | 0.000216 | 0.000283 | 0.000296
0.002775 | 0.002574 | 0.002391 | 0.002192 | 0.002104 | 0.002018 | 0.001889 | 0.001805 | 0.001645 | 0.001516 | 0.001372 | 0.001228 | 0.001157 | 0.001036 | 0.000969 | 0.000868 | 0.000796 | 0.000744 | 0.000754 | 0.000646 | 0.000498 | 0.000369 | 0.000225 | 0.000184 | 0 | -0.000184 | -0.000222 | -0.000251 | -0.000143 | -6.5e-05 | 1.4e-05 | 6.6e-05 | 0.00015 | 0.000264 | 0.00034 | 0.000395 | 0.000469 | 0.000493
0.0028 | 0.002596 | 0.002381 | 0.002185 | 0.002085 | 0.002014 | 0.001854 | 0.001732 | 0.001608 | 0.00147 | 0.001321 | 0.001225 | 0.001126 | 0.001019 | 0.000949 | 0.000858 | 0.000782 | 0.00074 | 0.000694 | 0.000603 | 0.000501 | 0.000341 | 0.000247 | 0.000174 | 0 | -0.000135 | -0.000134 | -0.000119 | -1.6e-05 | -2.4e-05 | 0.000109 | 0.000155 | 0.000243 | 0.000357 | 0.000467 | 0.000511 | 0.000596 | 0.000621
0.002765 | 0.00254 | 0.00234 | 0.002134 | 0.002021 | 0.001907 | 0.001777 | 0.001678 | 0.001565 | 0.00145 | 0.001289 | 0.001165 | 0.001084 | 0.000941 | 0.000866 | 0.000793 | 0.000727 | 0.0007 | 0.000681 | 0.000624 | 0.00049 | 0.000357 | 0.000237 | 0.000168 | 0 | -0.000176 | -0.000178 | -0.000164 | -5.8e-05 | 3.2e-05 | 0.000161 | 0.000283 | 0.000374 | 0.000533 | 0.000662 | 0.000724 | 0.00081 | 0.000839
0.002553 | 0.002368 | 0.002166 | 0.00197 | 0.001901 | 0.001826 | 0.001675 | 0.001561 | 0.001422 | 0.001277 | 0.001117 | 0.001004 | 0.000953 | 0.000853 | 0.000803 | 0.000718 | 0.000681 | 0.00061 | 0.000612 | 0.00051 | 0.000387 | 0.000284 | 0.000166 | 0.000149 | 0 | -0.000155 | -0.000101 | -6.5e-05 | 8.5e-05 | 0.000187 | 0.000314 | 0.000452 | 0.000558 | 0.000717 | 0.000843 | 0.000927 | 0.001031 | 0.001072
0.002507 | 0.002299 | 0.002042 | 0.001828 | 0.001758 | 0.00168 | 0.001531 | 0.001425 | 0.001328 | 0.001225 | 0.001073 | 0.000957 | 0.000907 | 0.000817 | 0.000731 | 0.000653 | 0.000573 | 0.000555 | 0.000549 | 0.0005 | 0.000407 | 0.000266 | 0.000164 | 0.000159 | 0 | -0.00011 | -7.1e-05 | -3e-05 | 0.000135 | 0.0002 | 0.000354 | 0.000478 | 0.00061 | 0.000805 | 0.000935 | 0.001033 | 0.001135 | 0.001147
0.002284 | 0.002111 | 0.001977 | 0.001765 | 0.00169 | 0.001565 | 0.001415 | 0.001299 | 0.001167 | 0.001064 | 0.000907 | 0.000791 | 0.000722 | 0.000633 | 0.000568 | 0.0005 | 0.000476 | 0.000472 | 0.000461 | 0.000415 | 0.000319 | 0.000227 | 0.000146 | 0.000137 | 0 | -0.000114 | -5.6e-05 | 2.1e-05 | 0.000208 | 0.000337 | 0.00051 | 0.000644 | 0.000801 | 0.001012 | 0.001156 | 0.001243 | 0.001366 | 0.001373
0.002114 | 0.001892 | 0.001703 | 0.001494 | 0.001445 | 0.001382 | 0.001251 | 0.001138 | 0.001064 | 0.000928 | 0.000791 | 0.000696 | 0.000678 | 0.000593 | 0.000537 | 0.000479 | 0.000428 | 0.000422 | 0.000432 | 0.000362 | 0.00027 | 0.000148 | 0.000111 | 0.000105 | 0 | -9.9e-05 | -3.2e-05 | 4.7e-05 | 0.000258 | 0.000369 | 0.00052 | 0.000661 | 0.00081 | 0.001001 | 0.001137 | 0.001212 | 0.001349 | 0.001383
0.001912 | 0.001766 | 0.001654 | 0.001452 | 0.001362 | 0.001265 | 0.00108 | 0.000968 | 0.000888 | 0.000788 | 0.000642 | 0.000546 | 0.000512 | 0.000436 | 0.000357 | 0.00029 | 0.000283 | 0.000301 | 0.000314 | 0.000299 | 0.000225 | 0.000121 | 0.0001 | 0.000116 | 0 | -9.8e-05 | -1.7e-05 | 6.3e-05 | 0.000255 | 0.000391 | 0.00055 | 0.000705 | 0.000841 | 0.001061 | 0.001175 | 0.001266 | 0.001373 | 0.001412
0.001714 | 0.001594 | 0.00154 | 0.001349 | 0.001297 | 0.001187 | 0.00101 | 0.000911 | 0.000794 | 0.000696 | 0.000547 | 0.000451 | 0.000403 | 0.000354 | 0.000338 | 0.000289 | 0.00025 | 0.00027 | 0.000297 | 0.000264 | 0.000192 | 0.000104 | 6.3e-05 | 9.1e-05 | 0 | -8.4e-05 | 1.3e-05 | 0.00011 | 0.000333 | 0.000448 | 0.000625 | 0.000736 | 0.000881 | 0.001048 | 0.001173 | 0.001256 | 0.001354 | 0.001416
0.001629 | 0.001535 | 0.001425 | 0.00125 | 0.001193 | 0.001112 | 0.000981 | 0.000893 | 0.00074 | 0.000659 | 0.000523 | 0.000463 | 0.000416 | 0.000351 | 0.000316 | 0.000258 | 0.000214 | 0.000234 | 0.000267 | 0.000247 | 0.000179 | 0.000111 | 9.3e-05 | 0.000116 | 0 | -6.6e-05 | 6e-06 | 9.4e-05 | 0.000291 | 0.000401 | 0.000546 | 0.000666 | 0.000753 | 0.000903 | 0.001001 | 0.001059 | 0.001169 | 0.001219
0.001731 | 0.001588 | 0.001502 | 0.001308 | 0.001231 | 0.001159 | 0.00103 | 0.000926 | 0.00082 | 0.000742 | 0.000595 | 0.000528 | 0.000469 | 0.000394 | 0.00034 | 0.00027 | 0.000261 | 0.000281 | 0.000308 | 0.000286 | 0.000243 | 0.000155 | 0.0001 | 0.00012 | 0 | -7.6e-05 | 7e-06 | 8e-05 | 0.000244 | 0.000336 | 0.000483 | 0.000595 | 0.000666 | 0.00081 | 0.000873 | 0.000943 | 0.001056 | 0.001069
0.001716 | 0.00161 | 0.001532 | 0.001364 | 0.001318 | 0.001233 | 0.001073 | 0.000951 | 0.000843 | 0.00074 | 0.000611 | 0.000519 | 0.000498 | 0.000433 | 0.000374 | 0.000314 | 0.000279 | 0.000299 | 0.000323 | 0.000285 | 0.000194 | 0.000124 | 8.2e-05 | 0.000111 | 0 | -7.8e-05 | 9e-06 | 7.1e-05 | 0.000235 | 0.000336 | 0.000433 | 0.000506 | 0.000525 | 0.000613 | 0.000686 | 0.00074 | 0.000807 | 0.000866
0.001906 | 0.001735 | 0.001641 | 0.001489 | 0.001408 | 0.00131 | 0.001168 | 0.001023 | 0.000913 | 0.000827 | 0.000705 | 0.000606 | 0.000573 | 0.000496 | 0.000407 | 0.000326 | 0.000274 | 0.000272 | 0.000316 | 0.000279 | 0.00023 | 0.00012 | 8.3e-05 | 0.000116 | 0 | -8.3e-05 | -5.2e-05 | 3.5e-05 | 0.000131 | 0.000172 | 0.000286 | 0.000317 | 0.000319 | 0.000389 | 0.000433 | 0.000469 | 0.000536 | 0.000592
0.002218 | 0.002011 | 0.00181 | 0.001628 | 0.001568 | 0.00152 | 0.001435 | 0.001343 | 0.001252 | 0.001128 | 0.000996 | 0.000891 | 0.000815 | 0.000728 | 0.000674 | 0.0006 | 0.000538 | 0.000542 | 0.000546 | 0.000485 | 0.000395 | 0.000239 | 0.000171 | 0.000144 | 0 | -0.000128 | -0.000105 | -7.9e-05 | 1.9e-05 | 4.7e-05 | 0.000112 | 0.000113 | 0.000115 | 0.000153 | 0.000178 | 0.0002 | 0.000256 | 0.00032
0.002362 | 0.002105 | 0.001934 | 0.001751 | 0.001687 | 0.001661 | 0.001481 | 0.001389 | 0.001264 | 0.001173 | 0.001021 | 0.000958 | 0.000882 | 0.000782 | 0.000682 | 0.000581 | 0.000503 | 0.000501 | 0.000508 | 0.000432 | 0.000345 | 0.000202 | 0.000124 | 0.000127 | 0 | -0.000151 | -0.000125 | -0.000112 | -4.4e-05 | -3.9e-05 | -3.6e-05 | -4.3e-05 | -0.000119 | -7.6e-05 | -9.6e-05 | -9.2e-05 | -3.7e-05 | 1.1e-05
0.00247 | 0.002241 | 0.002078 | 0.001907 | 0.001842 | 0.001784 | 0.001618 | 0.001502 | 0.001379 | 0.001281 | 0.001119 | 0.001036 | 0.000948 | 0.000817 | 0.000723 | 0.000626 | 0.000556 | 0.000554 | 0.000558 | 0.000495 | 0.000404 | 0.00026 | 0.000153 | 0.000131 | 0 | -0.000152 | -0.000172 | -0.00016 | -0.000114 | -0.000159 | -0.000115 | -0.000178 | -0.000265 | -0.000241 | -0.000261 | -0.000265 | -0.000236 | -0.000194
0.002527 | 0.002354 | 0.002262 | 0.002102 | 0.002019 | 0.00192 | 0.001759 | 0.001649 | 0.001498 | 0.001385 | 0.001203 | 0.001111 | 0.001005 | 0.000914 | 0.000815 | 0.000724 | 0.000625 | 0.000585 | 0.000627 | 0.000545 | 0.000447 | 0.000271 | 0.000183 | 0.000151 | 0 | -0.000166 | -0.000152 | -0.00019 | -0.00015 | -0.000159 | -0.000248 | -0.000287 | -0.000391 | -0.00036 | -0.00043 | -0.000427 | -0.000396 | -0.000363
0.002639 | 0.002483 | 0.002438 | 0.002287 | 0.002159 | 0.002061 | 0.001851 | 0.00172 | 0.001568 | 0.001463 | 0.001238 | 0.001131 | 0.001107 | 0.00096 | 0.00088 | 0.00074 | 0.000641 | 0.000592 | 0.000609 | 0.000543 | 0.000431 | 0.000239 | 0.000151 | 0.000151 | 0 | -0.000147 | -0.000146 | -0.000228 | -0.00021 | -0.000251 | -0.000327 | -0.000383 | -0.000507 | -0.000534 | -0.00062 | -0.000587 | -0.000566 | -0.000496
0.002942 | 0.002689 | 0.002614 | 0.002437 | 0.002317 | 0.002202 | 0.002012 | 0.001879 | 0.00173 | 0.001612 | 0.0014 | 0.001317 | 0.001209 | 0.001038 | 0.000926 | 0.00079 | 0.000725 | 0.000709 | 0.000725 | 0.000647 | 0.00053 | 0.000332 | 0.000235 | 0.000197 | 0 | -0.000145 | -0.000212 | -0.000266 | -0.000281 | -0.000351 | -0.000409 | -0.000511 | -0.000661 | -0.000666 | -0.00073 | -0.000717 | -0.000731 | -0.000658
0.002927 | 0.002746 | 0.002652 | 0.002502 | 0.002348 | 0.002273 | 0.002099 | 0.001956 | 0.001792 | 0.001675 | 0.00143 | 0.001314 | 0.001269 | 0.001121 | 0.001025 | 0.000867 | 0.000758 | 0.000744 | 0.000787 | 0.000677 | 0.00056 | 0.000358 | 0.00025 | 0.00018 | 0 | -0.00017 | -0.000207 | -0.000285 | -0.000309 | -0.000419 | -0.000481 | -0.000564 | -0.000714 | -0.000792 | -0.000801 | -0.000844 | -0.000804 | -0.000716
0.002865 | 0.002657 | 0.002574 | 0.002419 | 0.002271 | 0.002204 | 0.002004 | 0.001848 | 0.001701 | 0.001556 | 0.001391 | 0.001252 | 0.0012 | 0.001025 | 0.000912 | 0.000782 | 0.000685 | 0.000675 | 0.000692 | 0.000601 | 0.000473 | 0.000318 | 0.000186 | 0.000196 | 0 | -0.000173 | -0.000221 | -0.000316 | -0.000347 | -0.000431 | -0.000534 | -0.000627 | -0.000787 | -0.000818 | -0.000898 | -0.000875 | -0.000868 | -0.000783
0.002767 | 0.002584 | 0.002562 | 0.00246 | 0.002262 | 0.002178 | 0.001973 | 0.00179 | 0.001656 | 0.001561 | 0.001349 | 0.001284 | 0.001183 | 0.00102 | 0.000954 | 0.000764 | 0.000668 | 0.000657 | 0.000683 | 0.000602 | 0.000477 | 0.000297 | 0.000206 | 0.00024 | 0 | -0.000182 | -0.000197 | -0.000278 | -0.000268 | -0.00038 | -0.000413 | -0.000497 | -0.000693 | -0.000689 | -0.000688 | -0.000709 | -0.000718 | -0.000583
0.002614 | 0.002416 | 0.00236 | 0.002235 | 0.002108 | 0.002018 | 0.001856 | 0.001711 | 0.001573 | 0.001451 | 0.001282 | 0.001189 | 0.001127 | 0.000965 | 0.000859 | 0.000763 | 0.000627 | 0.000621 | 0.000651 | 0.000553 | 0.000443 | 0.000257 | 0.000152 | 0.000183 | 0 | -0.000221 | -0.000239 | -0.000331 | -0.000329 | -0.000437 | -0.000471 | -0.000532 | -0.00073 | -0.000764 | -0.000808 | -0.000779 | -0.000792 | -0.000703
0.002453 | 0.002317 | 0.002349 | 0.002219 | 0.00204 | 0.002028 | 0.001829 | 0.001662 | 0.001472 | 0.001395 | 0.001158 | 0.001059 | 0.001008 | 0.0009 | 0.000824 | 0.000616 | 0.00055 | 0.000487 | 0.000599 | 0.000533 | 0.000439 | 0.000228 | 0.000141 | 0.000189 | 0 | -0.000173 | -0.000185 | -0.000299 | -0.000247 | -0.000331 | -0.00034 | -0.000437 | -0.000545 | -0.000577 | -0.000614 | -0.000572 | -0.000595 | -0.000481
0.002316 | 0.002275 | 0.002318 | 0.002188 | 0.002 | 0.001981 | 0.001774 | 0.001571 | 0.001412 | 0.001354 | 0.001074 | 0.001063 | 0.000976 | 0.000887 | 0.000784 | 0.000662 | 0.000507 | 0.000545 | 0.000596 | 0.000525 | 0.000432 | 0.000177 | 0.00014 | 0.000196 | 0 | -0.000195 | -0.00021 | -0.00026 | -0.000224 | -0.000298 | -0.000271 | -0.000309 | -0.000499 | -0.000478 | -0.000476 | -0.000417 | -0.000463 | -0.000359
0.002332 | 0.002209 | 0.002237 | 0.002105 | 0.001905 | 0.001909 | 0.001703 | 0.001579 | 0.001445 | 0.001354 | 0.001138 | 0.000998 | 0.00107 | 0.000874 | 0.000781 | 0.000574 | 0.000479 | 0.000502 | 0.000592 | 0.000468 | 0.0004 | 0.000183 | 0.000134 | 0.000145 | 0 | -0.000205 | -0.000193 | -0.000257 | -0.000225 | -0.000296 | -0.000298 | -0.000348 | -0.000484 | -0.000485 | -0.000504 | -0.000433 | -0.000418 | -0.000286
0.002198 | 0.002205 | 0.002283 | 0.002144 | 0.001888 | 0.001949 | 0.0016 | 0.001515 | 0.001352 | 0.001327 | 0.001034 | 0.000936 | 0.000946 | 0.000822 | 0.000692 | 0.000534 | 0.000407 | 0.000463 | 0.00054 | 0.00042 | 0.000362 | 0.000172 | 9.5e-05 | 0.000136 | 0 | -0.000192 | -0.000162 | -0.000243 | -0.000173 | -0.000254 | -0.00022 | -0.000217 | -0.00041 | -0.000362 | -0.00043 | -0.000291 | -0.000349 | -0.000197
0.002322 | 0.002305 | 0.002368 | 0.002229 | 0.002052 | 0.002007 | 0.001781 | 0.00161 | 0.001467 | 0.001393 | 0.001116 | 0.001086 | 0.001069 | 0.000916 | 0.000784 | 0.000688 | 0.000462 | 0.000502 | 0.000681 | 0.000528 | 0.000442 | 0.000157 | 0.000162 | 0.000259 | 0 | -0.00023 | -0.000174 | -0.000254 | -0.000153 | -0.000224 | -0.000251 | -0.00019 | -0.000421 | -0.000423 | -0.000451 | -0.000272 | -0.000397 | -0.000211

## ACS-156-2016_CC_taarray
0.025301 | 0.022577 | 0.020313 | 0.018127 | 0.016725 | 0.014934 | 0.01287 | 0.011255 | 0.009286 | 0.008202 | 0.006699 | 0.006473 | 0.00497 | 0.004131 | 0.004574 | 0.004166 | 0.004218 | 0.004301 | 0.004546 | 0.003807 | 0.00331 | 0.001744 | 0.000607 | -0.00025 | 0 | -0.002385 | -0.002655 | -0.003908 | -0.005039 | -0.005911 | -0.008195 | -0.00818 | -0.009779 | -0.010658 | -0.010586
0.02054 | 0.017934 | 0.016236 | 0.014599 | 0.013043 | 0.011838 | 0.010182 | 0.009034 | 0.007766 | 0.007034 | 0.00609 | 0.00637 | 0.005857 | 0.004602 | 0.004652 | 0.004112 | 0.00383 | 0.004138 | 0.004365 | 0.00385 | 0.003221 | 0.002336 | 0.001324 | 0.000533 | 0 | -0.001798 | -0.002641 | -0.003704 | -0.004812 | -0.005786 | -0.007923 | -0.008261 | -0.009812 | -0.01106 | -0.011403
0.021251 | 0.0194 | 0.018078 | 0.016364 | 0.014939 | 0.013219 | 0.011635 | 0.010516 | 0.009649 | 0.008987 | 0.008197 | 0.008179 | 0.007056 | 0.00592 | 0.006242 | 0.005515 | 0.005268 | 0.005661 | 0.005433 | 0.004766 | 0.003922 | 0.00303 | 0.001098 | 0.000653 | 0 | -0.001659 | -0.002684 | -0.004133 | -0.00568 | -0.00684 | -0.009481 | -0.010116 | -0.01196 | -0.013933 | -0.015235
0.022571 | 0.021139 | 0.01996 | 0.018321 | 0.016975 | 0.015561 | 0.013882 | 0.012795 | 0.011932 | 0.011082 | 0.00983 | 0.009829 | 0.00885 | 0.007785 | 0.00809 | 0.007388 | 0.006676 | 0.006637 | 0.006339 | 0.005344 | 0.004244 | 0.003118 | 0.001567 | 0.000908 | 0 | -0.001766 | -0.00278 | -0.0047 | -0.006575 | -0.00804 | -0.010491 | -0.011784 | -0.014243 | -0.016215 | -0.017312
0.022302 | 0.021201 | 0.020265 | 0.019166 | 0.017791 | 0.016235 | 0.014759 | 0.013636 | 0.012863 | 0.012147 | 0.011223 | 0.010843 | 0.01003 | 0.008895 | 0.008785 | 0.007768 | 0.00716 | 0.006703 | 0.006604 | 0.00565 | 0.004473 | 0.003434 | 0.001794 | 0.001035 | 0 | -0.001836 | -0.003167 | -0.004863 | -0.007019 | -0.008539 | -0.011155 | -0.012662 | -0.014831 | -0.017172 | -0.018928
0.022291 | 0.021253 | 0.020156 | 0.018846 | 0.017652 | 0.016153 | 0.014788 | 0.013806 | 0.013041 | 0.012547 | 0.011275 | 0.010911 | 0.009953 | 0.008845 | 0.008835 | 0.007993 | 0.007085 | 0.007004 | 0.006603 | 0.005693 | 0.004662 | 0.003519 | 0.002008 | 0.001177 | 0 | -0.0015 | -0.002864 | -0.004449 | -0.006945 | -0.00831 | -0.010908 | -0.012457 | -0.014831 | -0.017233 | -0.019381
0.019644 | 0.018678 | 0.017714 | 0.016547 | 0.015508 | 0.014232 | 0.012906 | 0.012075 | 0.0115 | 0.010647 | 0.009711 | 0.00945 | 0.008746 | 0.007906 | 0.00776 | 0.006991 | 0.006653 | 0.006253 | 0.005783 | 0.004996 | 0.003871 | 0.002896 | 0.001598 | 0.001028 | 0 | -0.001423 | -0.002852 | -0.00441 | -0.006411 | -0.008049 | -0.010274 | -0.012025 | -0.014213 | -0.016341 | -0.017956
0.016668 | 0.015977 | 0.01523 | 0.014314 | 0.013313 | 0.012139 | 0.011033 | 0.010337 | 0.009656 | 0.009357 | 0.008474 | 0.008133 | 0.007554 | 0.006713 | 0.006645 | 0.005966 | 0.005571 | 0.00531 | 0.0051 | 0.004444 | 0.003456 | 0.002648 | 0.001557 | 0.000928 | 0 | -0.001218 | -0.002606 | -0.004244 | -0.006073 | -0.00746 | -0.009584 | -0.011153 | -0.013231 | -0.015323 | -0.016667
0.014306 | 0.013579 | 0.01274 | 0.011792 | 0.010877 | 0.009895 | 0.008959 | 0.008372 | 0.007861 | 0.007453 | 0.006849 | 0.006659 | 0.005973 | 0.005371 | 0.005301 | 0.004912 | 0.004517 | 0.004402 | 0.004254 | 0.003782 | 0.002962 | 0.002342 | 0.001249 | 0.000783 | 0 | -0.00119 | -0.002516 | -0.003956 | -0.00559 | -0.007046 | -0.008999 | -0.010329 | -0.012354 | -0.014119 | -0.015187
0.011551 | 0.010897 | 0.010268 | 0.009511 | 0.008804 | 0.007899 | 0.00715 | 0.006623 | 0.006263 | 0.005785 | 0.005205 | 0.005078 | 0.004621 | 0.004212 | 0.004292 | 0.003842 | 0.003547 | 0.003467 | 0.003324 | 0.00313 | 0.00237 | 0.00191 | 0.001009 | 0.000673 | 0 | -0.001135 | -0.002221 | -0.003728 | -0.005217 | -0.006438 | -0.008279 | -0.009516 | -0.011343 | -0.013208 | -0.013862
0.009289 | 0.008865 | 0.008306 | 0.007682 | 0.007031 | 0.006243 | 0.005517 | 0.005008 | 0.004658 | 0.004469 | 0.003868 | 0.003866 | 0.003464 | 0.003051 | 0.003171 | 0.002785 | 0.002671 | 0.002666 | 0.002856 | 0.002552 | 0.00212 | 0.00164 | 0.000944 | 0.000487 | 0 | -0.001015 | -0.002208 | -0.003408 | -0.004945 | -0.00609 | -0.007801 | -0.008912 | -0.010566 | -0.012257 | -0.013092
0.008082 | 0.007585 | 0.007002 | 0.006343 | 0.00581 | 0.005083 | 0.004509 | 0.004139 | 0.00378 | 0.003534 | 0.00301 | 0.002954 | 0.002568 | 0.002407 | 0.002614 | 0.002392 | 0.002264 | 0.002402 | 0.002476 | 0.002251 | 0.001807 | 0.00151 | 0.000792 | 0.000534 | 0 | -0.000848 | -0.00191 | -0.003175 | -0.004542 | -0.005817 | -0.007323 | -0.008383 | -0.009839 | -0.011327 | -0.012267
0.006547 | 0.006116 | 0.005664 | 0.005103 | 0.004646 | 0.004029 | 0.003472 | 0.003119 | 0.002828 | 0.002539 | 0.002237 | 0.002216 | 0.001994 | 0.001864 | 0.002006 | 0.00183 | 0.001722 | 0.00191 | 0.002009 | 0.001958 | 0.001566 | 0.001358 | 0.000778 | 0.000535 | 0 | -0.000724 | -0.001865 | -0.003006 | -0.004392 | -0.005477 | -0.006993 | -0.007972 | -0.009289 | -0.010596 | -0.011632
0.005557 | 0.005219 | 0.004719 | 0.004181 | 0.003709 | 0.003082 | 0.002675 | 0.002315 | 0.002102 | 0.00201 | 0.001564 | 0.001545 | 0.001366 | 0.001145 | 0.00139 | 0.001238 | 0.001287 | 0.001482 | 0.001714 | 0.001682 | 0.001434 | 0.001251 | 0.000725 | 0.000496 | 0 | -0.000774 | -0.001818 | -0.00295 | -0.004155 | -0.005165 | -0.006618 | -0.00754 | -0.008705 | -0.009989 | -0.011092
0.0046 | 0.004237 | 0.003742 | 0.003259 | 0.002889 | 0.002386 | 0.001996 | 0.00174 | 0.001507 | 0.001336 | 0.001008 | 0.001098 | 0.00095 | 0.000826 | 0.001094 | 0.001034 | 0.001098 | 0.001311 | 0.001507 | 0.001484 | 0.00116 | 0.001115 | 0.000707 | 0.000491 | 0 | -0.000714 | -0.001716 | -0.002802 | -0.004046 | -0.005053 | -0.006325 | -0.007151 | -0.008313 | -0.009403 | -0.010234
0.003502 | 0.003207 | 0.002821 | 0.002395 | 0.002055 | 0.001592 | 0.00124 | 0.00097 | 0.0008 | 0.000631 | 0.000421 | 0.000466 | 0.000346 | 0.000284 | 0.000557 | 0.000521 | 0.000645 | 0.000812 | 0.001101 | 0.001142 | 0.000964 | 0.000965 | 0.000544 | 0.000293 | 0 | -0.000714 | -0.001711 | -0.002738 | -0.003948 | -0.004895 | -0.006043 | -0.006859 | -0.00793 | -0.008882 | -0.009778
0.00307 | 0.002808 | 0.002403 | 0.001937 | 0.001609 | 0.001182 | 0.000893 | 0.000647 | 0.000532 | 0.000407 | 0.00015 | 0.000142 | 5e-05 | 8.2e-05 | 0.000303 | 0.000295 | 0.000511 | 0.00078 | 0.00108 | 0.00108 | 0.000994 | 0.000958 | 0.00058 | 0.000439 | 0 | -0.000669 | -0.001587 | -0.002589 | -0.00373 | -0.004659 | -0.005784 | -0.006559 | -0.007505 | -0.008376 | -0.008882
0.002692 | 0.002416 | 0.001995 | 0.001632 | 0.001363 | 0.000993 | 0.000723 | 0.000567 | 0.000365 | 0.000181 | -3.4e-05 | 3.3e-05 | -3e-06 | 3.9e-05 | 0.000294 | 0.000319 | 0.000431 | 0.000644 | 0.000917 | 0.000999 | 0.00093 | 0.000838 | 0.000566 | 0.000344 | 0 | -0.000651 | -0.001548 | -0.00254 | -0.003646 | -0.004543 | -0.005532 | -0.006323 | -0.007191 | -0.007983 | -0.008204
0.001846 | 0.001635 | 0.001285 | 0.000958 | 0.000705 | 0.000345 | 0.000173 | -4.5e-05 | -0.000179 | -0.000285 | -0.000392 | -0.000344 | -0.00037 | -0.000366 | -9.1e-05 | -2.6e-05 | 0.00019 | 0.000394 | 0.00073 | 0.000783 | 0.000811 | 0.000803 | 0.000497 | 0.000321 | 0 | -0.000602 | -0.001517 | -0.002495 | -0.003513 | -0.004377 | -0.005269 | -0.006024 | -0.006803 | -0.007564 | -0.008211
0.001791 | 0.001538 | 0.001134 | 0.000766 | 0.000524 | 0.000228 | 2.7e-05 | -0.00016 | -0.000315 | -0.000341 | -0.000583 | -0.000565 | -0.000635 | -0.000521 | -0.000229 | -0.000177 | 5.4e-05 | 0.000334 | 0.000615 | 0.000722 | 0.000739 | 0.000699 | 0.000476 | 0.000372 | 0 | -0.000586 | -0.001443 | -0.002377 | -0.003323 | -0.004128 | -0.005004 | -0.005657 | -0.006364 | -0.007014 | -0.007393
0.001147 | 0.000928 | 0.000617 | 0.000341 | 9.9e-05 | -0.000162 | -0.000342 | -0.000496 | -0.000713 | -0.000823 | -0.000955 | -0.000832 | -0.000811 | -0.000713 | -0.00045 | -0.000348 | -0.000179 | 0.000125 | 0.000429 | 0.000576 | 0.000572 | 0.000639 | 0.000451 | 0.000283 | 0 | -0.000516 | -0.001348 | -0.002207 | -0.003068 | -0.003774 | -0.004583 | -0.00511 | -0.005788 | -0.0064 | -0.006731
0.000514 | 0.000349 | 9e-06 | -0.000305 | -0.000521 | -0.000767 | -0.000929 | -0.00107 | -0.001202 | -0.001251 | -0.001389 | -0.001283 | -0.001299 | -0.001206 | -0.000897 | -0.0008 | -0.000548 | -0.000211 | 0.000126 | 0.000268 | 0.000374 | 0.000459 | 0.000305 | 0.000241 | 0 | -0.000549 | -0.001284 | -0.002089 | -0.002816 | -0.003457 | -0.004178 | -0.004699 | -0.005278 | -0.005834 | -0.00618
1e-05 | -0.000173 | -0.000511 | -0.000802 | -0.000967 | -0.001165 | -0.001293 | -0.00141 | -0.001506 | -0.001593 | -0.001742 | -0.001631 | -0.001593 | -0.001435 | -0.001144 | -0.00098 | -0.000741 | -0.000378 | -1.8e-05 | 0.000189 | 0.000264 | 0.000365 | 0.000296 | 0.000256 | 0 | -0.000423 | -0.001125 | -0.001812 | -0.002479 | -0.003034 | -0.003683 | -0.004115 | -0.004667 | -0.005143 | -0.005645
-0.000537 | -0.00065 | -0.000938 | -0.001202 | -0.001351 | -0.001558 | -0.00167 | -0.001781 | -0.001909 | -0.001972 | -0.002072 | -0.001911 | -0.001836 | -0.001677 | -0.001391 | -0.00124 | -0.000982 | -0.000663 | -0.000294 | -2.2e-05 | 7.3e-05 | 0.000262 | 0.000225 | 0.000182 | 0 | -0.000365 | -0.001033 | -0.00167 | -0.002272 | -0.002761 | -0.0033 | -0.003721 | -0.004204 | -0.004596 | -0.004878
-0.00107 | -0.001193 | -0.001519 | -0.001795 | -0.001947 | -0.002141 | -0.002242 | -0.00234 | -0.00244 | -0.002461 | -0.002582 | -0.002462 | -0.002409 | -0.002264 | -0.001951 | -0.001739 | -0.001427 | -0.00107 | -0.00063 | -0.000347 | -0.000118 | 8.5e-05 | 5.3e-05 | 0.00011 | 0 | -0.000367 | -0.000923 | -0.00149 | -0.001997 | -0.002454 | -0.002934 | -0.003281 | -0.003677 | -0.004049 | -0.004417
-0.001306 | -0.001508 | -0.001838 | -0.002093 | -0.002209 | -0.002402 | -0.002493 | -0.002578 | -0.002688 | -0.002769 | -0.002885 | -0.002725 | -0.002634 | -0.002449 | -0.002117 | -0.001884 | -0.001577 | -0.001212 | -0.000795 | -0.000451 | -0.000298 | -3.9e-05 | -3.7e-05 | 7.3e-05 | 0 | -0.000309 | -0.000794 | -0.001301 | -0.001776 | -0.002142 | -0.002575 | -0.002877 | -0.00324 | -0.003534 | -0.003622
-0.002 | -0.002111 | -0.002393 | -0.002639 | -0.002764 | -0.002908 | -0.002992 | -0.003068 | -0.003186 | -0.003239 | -0.003297 | -0.003106 | -0.003016 | -0.002857 | -0.002497 | -0.002291 | -0.001958 | -0.001537 | -0.001087 | -0.000739 | -0.000493 | -0.000185 | -6.5e-05 | 4.6e-05 | 0 | -0.000237 | -0.000683 | -0.001119 | -0.001533 | -0.001863 | -0.002268 | -0.002542 | -0.00287 | -0.003152 | -0.003318
-0.002704 | -0.002759 | -0.003025 | -0.003247 | -0.003306 | -0.003421 | -0.00349 | -0.003535 | -0.003556 | -0.003559 | -0.00365 | -0.003524 | -0.003421 | -0.003209 | -0.002868 | -0.002591 | -0.002233 | -0.001817 | -0.001333 | -0.000943 | -0.000655 | -0.000307 | -0.000188 | -3.4e-05 | 0 | -0.000201 | -0.000604 | -0.000963 | -0.001317 | -0.001631 | -0.001947 | -0.002225 | -0.00248 | -0.002686 | -0.002902
-0.003602 | -0.00367 | -0.003845 | -0.004019 | -0.00407 | -0.004153 | -0.004166 | -0.004189 | -0.004266 | -0.00427 | -0.004306 | -0.00411 | -0.003907 | -0.003673 | -0.003283 | -0.00301 | -0.002615 | -0.002163 | -0.001623 | -0.001217 | -0.000857 | -0.000476 | -0.000295 | -2.9e-05 | 0 | -0.000125 | -0.000444 | -0.00073 | -0.001067 | -0.001309 | -0.001618 | -0.001787 | -0.002046 | -0.002239 | -0.002465
-0.004595 | -0.004573 | -0.004736 | -0.004881 | -0.004931 | -0.004967 | -0.004959 | -0.004937 | -0.004935 | -0.004894 | -0.004844 | -0.004659 | -0.004465 | -0.004218 | -0.003826 | -0.003472 | -0.003053 | -0.002561 | -0.002017 | -0.001513 | -0.001135 | -0.000668 | -0.000413 | -0.000142 | 0 | -9.6e-05 | -0.000354 | -0.000575 | -0.000841 | -0.001079 | -0.001316 | -0.001497 | -0.001745 | -0.001894 | -0.002069
-0.005255 | -0.005228 | -0.005366 | -0.005479 | -0.005465 | -0.005477 | -0.005445 | -0.005393 | -0.005374 | -0.005299 | -0.005294 | -0.00509 | -0.004886 | -0.004588 | -0.004146 | -0.003816 | -0.003351 | -0.002832 | -0.002236 | -0.001759 | -0.001291 | -0.000834 | -0.000519 | -0.000176 | 0 | -2e-05 | -0.000223 | -0.000423 | -0.000643 | -0.000826 | -0.001072 | -0.001243 | -0.001413 | -0.001551 | -0.001668
-0.005936 | -0.005892 | -0.005964 | -0.006029 | -0.006008 | -0.00601 | -0.005933 | -0.005843 | -0.005837 | -0.00577 | -0.005682 | -0.005428 | -0.005188 | -0.004873 | -0.004439 | -0.004061 | -0.003602 | -0.003047 | -0.002439 | -0.001912 | -0.001393 | -0.000918 | -0.00057 | -0.000154 | 0 | 6.8e-05 | -7.8e-05 | -0.000209 | -0.000431 | -0.00061 | -0.000786 | -0.000912 | -0.001098 | -0.001213 | -0.001359
-0.006281 | -0.006191 | -0.006294 | -0.006384 | -0.006349 | -0.006339 | -0.006253 | -0.006174 | -0.006131 | -0.006038 | -0.005961 | -0.005722 | -0.005501 | -0.005189 | -0.004726 | -0.004315 | -0.003844 | -0.003265 | -0.002641 | -0.002078 | -0.001595 | -0.001014 | -0.000651 | -0.000241 | 0 | 7.1e-05 | -4.1e-05 | -0.000139 | -0.000313 | -0.000449 | -0.000635 | -0.000731 | -0.000895 | -0.000975 | -0.001043
-0.006427 | -0.006399 | -0.006492 | -0.006572 | -0.0065 | -0.006488 | -0.00639 | -0.006316 | -0.006261 | -0.006176 | -0.006116 | -0.005869 | -0.005616 | -0.005277 | -0.004838 | -0.004419 | -0.003943 | -0.003379 | -0.002719 | -0.002174 | -0.001646 | -0.001101 | -0.000701 | -0.000251 | 0 | 8.6e-05 | 1.3e-05 | -5.2e-05 | -0.000191 | -0.000334 | -0.000492 | -0.000571 | -0.000686 | -0.000765 | -0.000769
-0.006473 | -0.006407 | -0.006473 | -0.006523 | -0.006483 | -0.006459 | -0.006357 | -0.006284 | -0.006264 | -0.006178 | -0.006082 | -0.005839 | -0.005585 | -0.005281 | -0.004858 | -0.00445 | -0.003979 | -0.003413 | -0.002771 | -0.002209 | -0.001655 | -0.001121 | -0.000713 | -0.000255 | 0 | 0.000121 | 6.4e-05 | 6e-06 | -0.000119 | -0.000258 | -0.000409 | -0.000474 | -0.000587 | -0.000623 | -0.000571
-0.006542 | -0.006463 | -0.00659 | -0.00665 | -0.00659 | -0.006566 | -0.006476 | -0.00638 | -0.006312 | -0.006213 | -0.006128 | -0.005915 | -0.005678 | -0.005332 | -0.004906 | -0.004467 | -0.003999 | -0.003417 | -0.002805 | -0.002219 | -0.001707 | -0.001129 | -0.000698 | -0.000273 | 0 | 0.000135 | 7.6e-05 | 2.2e-05 | -7.9e-05 | -0.000191 | -0.000348 | -0.000423 | -0.000512 | -0.000522 | -0.000589
-0.006481 | -0.006455 | -0.00654 | -0.006609 | -0.006539 | -0.006501 | -0.006392 | -0.006316 | -0.006299 | -0.006221 | -0.006119 | -0.0059 | -0.00565 | -0.005321 | -0.004897 | -0.004505 | -0.004012 | -0.003477 | -0.002834 | -0.002287 | -0.001731 | -0.001181 | -0.000747 | -0.000274 | 0 | 9.7e-05 | 6.1e-05 | 4.1e-05 | -3.1e-05 | -0.000156 | -0.000313 | -0.000349 | -0.000441 | -0.000463 | -0.000491
-0.006449 | -0.006391 | -0.006473 | -0.00651 | -0.006478 | -0.00641 | -0.006313 | -0.006214 | -0.006177 | -0.006096 | -0.005982 | -0.005746 | -0.005515 | -0.005221 | -0.004799 | -0.004375 | -0.003924 | -0.003393 | -0.002767 | -0.002201 | -0.001661 | -0.001135 | -0.000699 | -0.000236 | 0 | 0.000139 | 9.3e-05 | 6e-05 | -6e-05 | -0.000165 | -0.000285 | -0.000328 | -0.000416 | -0.000427 | -0.000534
-0.006389 | -0.006363 | -0.006481 | -0.006559 | -0.006516 | -0.006462 | -0.00637 | -0.006285 | -0.006233 | -0.006121 | -0.006047 | -0.005833 | -0.005588 | -0.005269 | -0.004831 | -0.004408 | -0.003942 | -0.003399 | -0.002774 | -0.002229 | -0.001706 | -0.001134 | -0.000694 | -0.000249 | 0 | 0.000123 | 9.4e-05 | 4.3e-05 | -7.5e-05 | -0.000159 | -0.000279 | -0.000323 | -0.000386 | -0.000401 | -0.000452
-0.006395 | -0.006405 | -0.006497 | -0.006548 | -0.006481 | -0.006436 | -0.006329 | -0.006235 | -0.006209 | -0.006108 | -0.006023 | -0.00577 | -0.005487 | -0.005205 | -0.004792 | -0.004364 | -0.003895 | -0.003371 | -0.002745 | -0.002194 | -0.001637 | -0.001109 | -0.000689 | -0.000236 | 0 | 0.000113 | 9.6e-05 | 5.3e-05 | -6.5e-05 | -0.000143 | -0.000253 | -0.000294 | -0.000352 | -0.000362 | -0.000475
-0.006588 | -0.006557 | -0.006649 | -0.006684 | -0.006607 | -0.006541 | -0.006415 | -0.006295 | -0.006242 | -0.006138 | -0.006026 | -0.005781 | -0.005541 | -0.005256 | -0.004809 | -0.004399 | -0.003922 | -0.003361 | -0.002779 | -0.002198 | -0.001674 | -0.001117 | -0.000688 | -0.000251 | 0 | 0.000141 | 0.00012 | 8.8e-05 | -2.8e-05 | -0.000103 | -0.000195 | -0.000235 | -0.000294 | -0.000287 | -0.000259
-0.00757 | -0.00741 | -0.007398 | -0.007404 | -0.007295 | -0.007205 | -0.007095 | -0.007006 | -0.006901 | -0.006758 | -0.006621 | -0.006294 | -0.006004 | -0.005669 | -0.005179 | -0.004656 | -0.004091 | -0.003515 | -0.0029 | -0.002285 | -0.001705 | -0.001165 | -0.00072 | -0.000286 | 0 | 0.000107 | 0.000104 | 2.8e-05 | -6.1e-05 | -0.000191 | -0.000372 | -0.000436 | -0.000489 | -0.000517 | -0.000524
-0.007248 | -0.007118 | -0.00717 | -0.007178 | -0.007065 | -0.006989 | -0.006878 | -0.006808 | -0.006704 | -0.006536 | -0.006399 | -0.006113 | -0.005834 | -0.005513 | -0.005065 | -0.004534 | -0.003982 | -0.003409 | -0.002801 | -0.002203 | -0.00165 | -0.001113 | -0.000676 | -0.000283 | 0 | 9.5e-05 | 7.8e-05 | 1e-06 | -0.000126 | -0.000254 | -0.000423 | -0.000492 | -0.000556 | -0.000547 | -0.000549
-0.007244 | -0.007118 | -0.00717 | -0.00717 | -0.00705 | -0.006964 | -0.006844 | -0.006748 | -0.006673 | -0.006544 | -0.006421 | -0.006169 | -0.005876 | -0.005514 | -0.00506 | -0.004565 | -0.004019 | -0.003461 | -0.002855 | -0.00227 | -0.001715 | -0.001165 | -0.000706 | -0.00029 | 0 | 0.000131 | 0.000124 | 8.1e-05 | -5.9e-05 | -0.000183 | -0.000365 | -0.000438 | -0.000492 | -0.000499 | -0.000531
-0.00727 | -0.007167 | -0.0072 | -0.007259 | -0.007162 | -0.007092 | -0.00695 | -0.006887 | -0.006836 | -0.006674 | -0.006516 | -0.006205 | -0.005926 | -0.005585 | -0.005149 | -0.004662 | -0.004094 | -0.003526 | -0.002896 | -0.002309 | -0.001696 | -0.001174 | -0.000721 | -0.0003 | 0 | 0.000113 | 9.8e-05 | 2.2e-05 | -0.000105 | -0.000236 | -0.000393 | -0.000475 | -0.000545 | -0.000545 | -0.000507
-0.007146 | -0.007025 | -0.007096 | -0.00713 | -0.007035 | -0.006947 | -0.006833 | -0.006772 | -0.006715 | -0.00657 | -0.006434 | -0.006193 | -0.005927 | -0.005569 | -0.005121 | -0.004624 | -0.004078 | -0.003507 | -0.002903 | -0.002332 | -0.001762 | -0.001213 | -0.000728 | -0.000321 | 0 | 0.00012 | 0.00015 | 9e-05 | -4.9e-05 | -0.000161 | -0.00033 | -0.000408 | -0.000442 | -0.00044 | -0.000525
-0.007152 | -0.007055 | -0.007154 | -0.007208 | -0.007128 | -0.007035 | -0.006929 | -0.006861 | -0.006793 | -0.006654 | -0.006504 | -0.006237 | -0.005944 | -0.005593 | -0.005162 | -0.004657 | -0.004121 | -0.003574 | -0.002944 | -0.002368 | -0.001772 | -0.00122 | -0.000753 | -0.000307 | 0 | 0.000139 | 0.000163 | 0.000139 | -2.4e-05 | -0.000132 | -0.00026 | -0.000362 | -0.000389 | -0.000373 | -0.000373
-0.007303 | -0.007107 | -0.0071 | -0.00715 | -0.007053 | -0.006956 | -0.006829 | -0.006794 | -0.006803 | -0.006647 | -0.006518 | -0.006254 | -0.00603 | -0.005756 | -0.005307 | -0.004781 | -0.004225 | -0.003652 | -0.003006 | -0.002395 | -0.001802 | -0.001248 | -0.000756 | -0.000334 | 0 | 0.000163 | 0.000208 | 0.000167 | 5.4e-05 | -7.6e-05 | -0.000198 | -0.00027 | -0.000332 | -0.000302 | -0.000277
-0.007393 | -0.00726 | -0.007333 | -0.007347 | -0.007218 | -0.007087 | -0.006946 | -0.006867 | -0.006817 | -0.006666 | -0.006523 | -0.006275 | -0.005997 | -0.00571 | -0.005267 | -0.00475 | -0.004186 | -0.003637 | -0.00302 | -0.002414 | -0.001825 | -0.001246 | -0.00076 | -0.000327 | 0 | 0.000168 | 0.000208 | 0.000167 | 4.3e-05 | -5.8e-05 | -0.000185 | -0.000253 | -0.000267 | -0.000251 | -0.000286
-0.007488 | -0.007347 | -0.007413 | -0.007457 | -0.007369 | -0.00727 | -0.007132 | -0.00698 | -0.006904 | -0.006761 | -0.006614 | -0.006315 | -0.006024 | -0.005742 | -0.00531 | -0.004816 | -0.004262 | -0.003697 | -0.003056 | -0.00247 | -0.001862 | -0.00129 | -0.000783 | -0.000336 | 0 | 0.000159 | 0.000214 | 0.000186 | 9.6e-05 | 1.3e-05 | -0.000116 | -0.000163 | -0.000192 | -0.000159 | -0.000148
-0.007504 | -0.007332 | -0.007359 | -0.007406 | -0.007301 | -0.007215 | -0.007096 | -0.007034 | -0.006961 | -0.006743 | -0.006596 | -0.006304 | -0.006029 | -0.005792 | -0.005343 | -0.004825 | -0.004271 | -0.0037 | -0.003055 | -0.002466 | -0.001853 | -0.001288 | -0.000783 | -0.000343 | 0 | 0.000185 | 0.000229 | 0.000197 | 9.6e-05 | -1.3e-05 | -0.000112 | -0.000156 | -0.000184 | -0.000156 | -0.000163
-0.007484 | -0.007317 | -0.007367 | -0.0074 | -0.007285 | -0.00718 | -0.007056 | -0.006948 | -0.006835 | -0.006672 | -0.006575 | -0.006314 | -0.006021 | -0.005719 | -0.005306 | -0.00481 | -0.004233 | -0.003689 | -0.003067 | -0.002449 | -0.001855 | -0.001294 | -0.000783 | -0.000327 | 0 | 0.000173 | 0.000213 | 0.00019 | 0.000107 | 1.3e-05 | -8.4e-05 | -0.000142 | -0.000149 | -0.000114 | -0.000144
-0.007456 | -0.00729 | -0.007295 | -0.007328 | -0.007192 | -0.007069 | -0.006911 | -0.006787 | -0.006761 | -0.006602 | -0.006464 | -0.006215 | -0.005924 | -0.005662 | -0.005242 | -0.004744 | -0.004201 | -0.003637 | -0.002993 | -0.002393 | -0.001789 | -0.001244 | -0.000755 | -0.000311 | 0 | 0.00017 | 0.000209 | 0.000206 | 0.000138 | 2.8e-05 | -7.2e-05 | -9.8e-05 | -0.000108 | -8e-05 | -2.3e-05
-0.007379 | -0.007183 | -0.007143 | -0.007149 | -0.007036 | -0.006951 | -0.006816 | -0.006722 | -0.006692 | -0.006555 | -0.00645 | -0.006173 | -0.005915 | -0.005657 | -0.005223 | -0.004714 | -0.004162 | -0.003594 | -0.002978 | -0.002402 | -0.001814 | -0.001265 | -0.000767 | -0.000327 | 0 | 0.000173 | 0.000222 | 0.000174 | 8.4e-05 | -4e-06 | -9e-05 | -0.000115 | -0.000129 | -8.2e-05 | -6.4e-05
-0.007208 | -0.007026 | -0.007056 | -0.007067 | -0.006952 | -0.006836 | -0.006713 | -0.006621 | -0.006607 | -0.00649 | -0.006362 | -0.006076 | -0.005807 | -0.005529 | -0.005098 | -0.004609 | -0.004074 | -0.003523 | -0.002914 | -0.002333 | -0.001754 | -0.0012 | -0.000724 | -0.000299 | 0 | 0.000165 | 0.00019 | 0.000151 | 7.4e-05 | -2.2e-05 | -0.000121 | -0.000146 | -0.000149 | -9.4e-05 | -8.1e-05
-0.00704 | -0.006867 | -0.006867 | -0.006893 | -0.006787 | -0.006691 | -0.006567 | -0.006502 | -0.006478 | -0.006314 | -0.00617 | -0.00588 | -0.005615 | -0.005373 | -0.004972 | -0.004489 | -0.003973 | -0.003427 | -0.002823 | -0.002264 | -0.00169 | -0.001162 | -0.000706 | -0.000288 | 0 | 0.000136 | 0.00016 | 0.000122 | 3.9e-05 | -4.3e-05 | -0.000145 | -0.000158 | -0.000167 | -0.0001 | -8.9e-05
-0.00689 | -0.006731 | -0.006766 | -0.0068 | -0.006677 | -0.006577 | -0.006453 | -0.00637 | -0.006336 | -0.006178 | -0.006061 | -0.005807 | -0.005569 | -0.005312 | -0.004902 | -0.004434 | -0.00389 | -0.003374 | -0.002784 | -0.002232 | -0.001674 | -0.001149 | -0.000703 | -0.000288 | 0 | 0.000154 | 0.00016 | 0.000123 | 4.5e-05 | -5.8e-05 | -0.000122 | -0.000144 | -0.000115 | -5.7e-05 | -7.4e-05
-0.006851 | -0.006673 | -0.006693 | -0.006697 | -0.006569 | -0.006442 | -0.006297 | -0.006208 | -0.00618 | -0.006018 | -0.005873 | -0.005626 | -0.005339 | -0.005095 | -0.004707 | -0.004249 | -0.003727 | -0.003233 | -0.002662 | -0.00214 | -0.001599 | -0.001097 | -0.000643 | -0.000287 | 0 | 0.00011 | 0.000113 | 9.3e-05 | -9e-06 | -8.5e-05 | -0.000155 | -0.000178 | -0.000156 | -7.2e-05 | -8.4e-05
-0.006712 | -0.00647 | -0.006451 | -0.006463 | -0.006338 | -0.006246 | -0.006113 | -0.006048 | -0.006037 | -0.00588 | -0.005751 | -0.005496 | -0.005249 | -0.005053 | -0.004666 | -0.004215 | -0.003698 | -0.003186 | -0.00262 | -0.002089 | -0.001568 | -0.001054 | -0.000647 | -0.000269 | 0 | 0.000104 | 0.000131 | 9.9e-05 | 2.4e-05 | -5.4e-05 | -0.000115 | -0.000123 | -0.000104 | -2.1e-05 | -6e-06
-0.006506 | -0.006279 | -0.006292 | -0.006292 | -0.006162 | -0.006057 | -0.005902 | -0.005826 | -0.005797 | -0.005644 | -0.005524 | -0.005281 | -0.005053 | -0.004842 | -0.004464 | -0.00403 | -0.003516 | -0.003032 | -0.002509 | -0.001977 | -0.001503 | -0.001019 | -0.00061 | -0.000226 | 0 | 0.000119 | 0.000119 | 9.8e-05 | 2e-05 | -7.9e-05 | -0.000106 | -9.8e-05 | -8.3e-05 | -6e-06 | 3e-05
-0.006398 | -0.006166 | -0.006172 | -0.006182 | -0.00603 | -0.005922 | -0.00578 | -0.005702 | -0.005676 | -0.005532 | -0.005404 | -0.005149 | -0.004912 | -0.004723 | -0.00437 | -0.003932 | -0.00345 | -0.002991 | -0.002446 | -0.001938 | -0.001451 | -0.000975 | -0.000579 | -0.000235 | 0 | 0.00012 | 0.000114 | 8.4e-05 | 2.6e-05 | -6.7e-05 | -0.000101 | -0.000103 | -8.8e-05 | -1.3e-05 | 2e-06
-0.006247 | -0.005972 | -0.005975 | -0.005987 | -0.005863 | -0.00577 | -0.005624 | -0.005545 | -0.005549 | -0.005372 | -0.00526 | -0.005029 | -0.00482 | -0.004637 | -0.004273 | -0.003851 | -0.003375 | -0.002919 | -0.002387 | -0.001931 | -0.00143 | -0.000947 | -0.000577 | -0.000228 | 0 | 7e-05 | 8.7e-05 | 5.5e-05 | -1.2e-05 | -7.5e-05 | -0.000133 | -0.000115 | -9.5e-05 | -2.7e-05 | 1.8e-05
-0.006082 | -0.005825 | -0.005839 | -0.005844 | -0.005719 | -0.00561 | -0.005473 | -0.005406 | -0.005379 | -0.005223 | -0.005143 | -0.004901 | -0.00467 | -0.004521 | -0.004164 | -0.003745 | -0.003284 | -0.002837 | -0.002325 | -0.00185 | -0.001405 | -0.00094 | -0.000549 | -0.000194 | 0 | 0.000129 | 0.000127 | 9.1e-05 | 2.2e-05 | -2.6e-05 | -6.3e-05 | -5.9e-05 | -3.6e-05 | 4.5e-05 | 3.7e-05
-0.006024 | -0.005736 | -0.005715 | -0.005722 | -0.00557 | -0.005472 | -0.005318 | -0.005251 | -0.00524 | -0.005084 | -0.004989 | -0.004742 | -0.004556 | -0.0044 | -0.004055 | -0.003673 | -0.00322 | -0.002788 | -0.002292 | -0.001813 | -0.001378 | -0.00092 | -0.000561 | -0.000212 | 0 | 8.2e-05 | 0.000105 | 0.000104 | 3.8e-05 | -1.5e-05 | -5.1e-05 | -4.3e-05 | -2.7e-05 | 2.4e-05 | 0.000107
-0.005892 | -0.005611 | -0.005608 | -0.005622 | -0.005496 | -0.005406 | -0.005278 | -0.005195 | -0.005204 | -0.005033 | -0.004937 | -0.004695 | -0.004495 | -0.004357 | -0.004033 | -0.003633 | -0.003187 | -0.00278 | -0.00227 | -0.001831 | -0.001392 | -0.000936 | -0.000554 | -0.000208 | 0 | 9.3e-05 | 0.000122 | 9.9e-05 | 6.5e-05 | 2.6e-05 | -2.1e-05 | 3e-06 | 2.3e-05 | 6.2e-05 | -2.1e-05
-0.005789 | -0.005497 | -0.005507 | -0.005511 | -0.005363 | -0.005278 | -0.005138 | -0.005068 | -0.005067 | -0.004909 | -0.004838 | -0.004624 | -0.004417 | -0.004294 | -0.003984 | -0.003613 | -0.003161 | -0.002752 | -0.002275 | -0.001812 | -0.001365 | -0.000913 | -0.000538 | -0.000195 | 0 | 0.0001 | 0.000145 | 0.000139 | 0.000115 | 6.4e-05 | 4e-06 | 4.3e-05 | 4.7e-05 | 8.1e-05 | 5.2e-05
-0.005821 | -0.005528 | -0.005532 | -0.005547 | -0.005432 | -0.005334 | -0.005189 | -0.005114 | -0.005118 | -0.004959 | -0.004868 | -0.004634 | -0.004455 | -0.004321 | -0.004014 | -0.003652 | -0.003211 | -0.00279 | -0.002296 | -0.001855 | -0.001389 | -0.000929 | -0.000561 | -0.000217 | 0 | 9.8e-05 | 0.000165 | 0.000176 | 0.000161 | 0.000113 | 4.4e-05 | 7e-05 | 8.5e-05 | 0.000124 | 3.4e-05
-0.00598 | -0.005663 | -0.005655 | -0.005652 | -0.00552 | -0.005422 | -0.005275 | -0.005195 | -0.005188 | -0.005014 | -0.004925 | -0.004674 | -0.004496 | -0.004377 | -0.004055 | -0.00369 | -0.003257 | -0.002834 | -0.002343 | -0.001882 | -0.001423 | -0.000964 | -0.000584 | -0.0002 | 0 | 0.000134 | 0.000209 | 0.00023 | 0.000193 | 0.000147 | 0.000105 | 0.000128 | 0.000135 | 0.000184 | 1.6e-05
-0.006186 | -0.005845 | -0.005825 | -0.005804 | -0.005658 | -0.00555 | -0.005396 | -0.005313 | -0.005303 | -0.005117 | -0.005025 | -0.004762 | -0.004577 | -0.004461 | -0.004133 | -0.003765 | -0.003342 | -0.002927 | -0.002403 | -0.001945 | -0.001469 | -0.001019 | -0.000623 | -0.000265 | 0 | 0.000126 | 0.000234 | 0.000261 | 0.000245 | 0.000206 | 0.000183 | 0.000185 | 0.000193 | 0.000233 | 0.000151
-0.006209 | -0.005853 | -0.005826 | -0.005821 | -0.005675 | -0.005557 | -0.005393 | -0.005323 | -0.005295 | -0.005102 | -0.005016 | -0.00475 | -0.004563 | -0.004466 | -0.004152 | -0.003798 | -0.00335 | -0.002931 | -0.002407 | -0.001976 | -0.00148 | -0.00102 | -0.000601 | -0.000259 | 0 | 0.000139 | 0.000251 | 0.000306 | 0.000293 | 0.000279 | 0.00022 | 0.000259 | 0.000255 | 0.000303 | 0.000248
-0.006207 | -0.005866 | -0.005852 | -0.005856 | -0.005711 | -0.005603 | -0.005453 | -0.005379 | -0.005379 | -0.005157 | -0.005074 | -0.004807 | -0.004618 | -0.004534 | -0.004196 | -0.003835 | -0.003396 | -0.002992 | -0.002502 | -0.002002 | -0.001531 | -0.001039 | -0.000632 | -0.00026 | 0 | 0.000132 | 0.000254 | 0.000346 | 0.00036 | 0.000325 | 0.000285 | 0.000301 | 0.000322 | 0.000345 | 0.000244
-0.00628 | -0.005937 | -0.005933 | -0.005922 | -0.005776 | -0.005688 | -0.005522 | -0.005452 | -0.005445 | -0.005234 | -0.005117 | -0.004852 | -0.004667 | -0.004596 | -0.004233 | -0.003916 | -0.003433 | -0.003033 | -0.002545 | -0.002075 | -0.001558 | -0.001083 | -0.000662 | -0.000258 | 0 | 0.000174 | 0.000298 | 0.000398 | 0.000405 | 0.000417 | 0.000354 | 0.000419 | 0.000412 | 0.000454 | 0.000386
-0.006315 | -0.005969 | -0.005961 | -0.005982 | -0.00582 | -0.005723 | -0.005557 | -0.005488 | -0.005495 | -0.005249 | -0.005158 | -0.004898 | -0.00468 | -0.004639 | -0.004314 | -0.003956 | -0.003499 | -0.003063 | -0.002568 | -0.002092 | -0.001588 | -0.001091 | -0.000712 | -0.000264 | 0 | 0.000144 | 0.000304 | 0.000404 | 0.000435 | 0.000456 | 0.000397 | 0.000453 | 0.000431 | 0.000491 | 0.000439
-0.006234 | -0.005912 | -0.005913 | -0.005922 | -0.005779 | -0.005675 | -0.005513 | -0.005439 | -0.005432 | -0.005212 | -0.005126 | -0.004847 | -0.00465 | -0.004613 | -0.004277 | -0.003938 | -0.003446 | -0.003054 | -0.00252 | -0.00209 | -0.001591 | -0.001146 | -0.000697 | -0.000299 | 0 | 0.000172 | 0.000324 | 0.0004 | 0.00043 | 0.000437 | 0.0004 | 0.000456 | 0.000483 | 0.00052 | 0.000397
-0.006346 | -0.005985 | -0.005975 | -0.005967 | -0.005784 | -0.005701 | -0.005502 | -0.005442 | -0.005454 | -0.005214 | -0.005122 | -0.004805 | -0.00462 | -0.004588 | -0.004249 | -0.003942 | -0.003454 | -0.003052 | -0.002515 | -0.002075 | -0.001582 | -0.001128 | -0.00073 | -0.000272 | 0 | 0.000189 | 0.000305 | 0.000389 | 0.000412 | 0.000459 | 0.000412 | 0.00045 | 0.000478 | 0.000505 | 0.000506
-0.006054 | -0.00571 | -0.005727 | -0.005765 | -0.005579 | -0.005488 | -0.005323 | -0.005283 | -0.005271 | -0.005024 | -0.004952 | -0.004648 | -0.00446 | -0.004441 | -0.004147 | -0.003821 | -0.003349 | -0.002963 | -0.002465 | -0.001999 | -0.001564 | -0.001073 | -0.000694 | -0.000312 | 0 | 0.00017 | 0.000244 | 0.000363 | 0.000403 | 0.000437 | 0.000391 | 0.000431 | 0.000447 | 0.000503 | 0.000351

## ACS-156-2016_CC_tcarray
-0.022596 | -0.019826 | -0.017648 | -0.014062 | -0.012853 | -0.010689 | -0.010828 | -0.008477 | -0.006367 | -0.006111 | -0.005916 | -0.005365 | -0.004201 | -0.003075 | -0.004559 | -0.005934 | -0.003758 | -0.006745 | -0.004058 | -0.002458 | -0.004333 | -0.002904 | -0.00148 | -0.001914 | 0 | 0.001278 | 0.001089 | 0.000975 | 0.001708 | 0.002653 | 0.002397 | 0.002151 | 0.000784 | 0.000386 | -0.00132
-0.026472 | -0.022392 | -0.020096 | -0.017897 | -0.016173 | -0.015211 | -0.014634 | -0.012428 | -0.011025 | -0.010511 | -0.007881 | -0.005993 | -0.006986 | -0.007353 | -0.00752 | -0.006482 | -0.006681 | -0.007386 | -0.005437 | -0.004557 | -0.003694 | -0.002499 | -0.002033 | -0.002577 | 0 | 0.000868 | 0.001604 | 0.001436 | 0.002759 | 0.002036 | 0.002966 | 0.00295 | 0.001508 | 0.001883 | -0.000616
-0.023232 | -0.020668 | -0.019588 | -0.018072 | -0.016634 | -0.015214 | -0.015047 | -0.013235 | -0.011462 | -0.01094 | -0.009697 | -0.009693 | -0.009447 | -0.008194 | -0.008328 | -0.007876 | -0.006554 | -0.007702 | -0.006431 | -0.004569 | -0.004643 | -0.003949 | -0.00149 | -0.001384 | 0 | 0.00179 | 0.001938 | 0.002533 | 0.004189 | 0.003843 | 0.004435 | 0.004623 | 0.004552 | 0.004832 | 0.004897
-0.024735 | -0.021849 | -0.020097 | -0.018031 | -0.016842 | -0.016182 | -0.01587 | -0.014115 | -0.012944 | -0.013259 | -0.012 | -0.010855 | -0.009638 | -0.0091 | -0.010011 | -0.009571 | -0.008313 | -0.009129 | -0.007035 | -0.005668 | -0.005784 | -0.003377 | -0.002687 | -0.001848 | 0 | 0.001011 | 0.002049 | 0.002274 | 0.003848 | 0.004585 | 0.004735 | 0.004687 | 0.004868 | 0.004555 | 0.001399
-0.026744 | -0.02219 | -0.019895 | -0.018274 | -0.017134 | -0.015978 | -0.01553 | -0.013893 | -0.013133 | -0.012169 | -0.011319 | -0.010298 | -0.010578 | -0.010397 | -0.010012 | -0.010037 | -0.009082 | -0.009003 | -0.007498 | -0.006382 | -0.0053 | -0.003887 | -0.002552 | -0.002349 | 0 | 0.001225 | 0.002219 | 0.003472 | 0.004268 | 0.005483 | 0.005672 | 0.006302 | 0.005965 | 0.005997 | 0.006299
-0.026401 | -0.023062 | -0.02069 | -0.018651 | -0.017043 | -0.016015 | -0.015027 | -0.013648 | -0.01245 | -0.012499 | -0.011743 | -0.011322 | -0.010923 | -0.009619 | -0.009528 | -0.009184 | -0.008357 | -0.008375 | -0.007057 | -0.00545 | -0.005723 | -0.004294 | -0.002756 | -0.001607 | 0 | 0.001995 | 0.002532 | 0.003251 | 0.005212 | 0.005679 | 0.006265 | 0.006953 | 0.006996 | 0.007749 | 0.005443
-0.029442 | -0.02578 | -0.022793 | -0.020303 | -0.018887 | -0.017519 | -0.016843 | -0.015252 | -0.014038 | -0.013664 | -0.012325 | -0.01117 | -0.010419 | -0.010137 | -0.010477 | -0.010128 | -0.008934 | -0.009141 | -0.007173 | -0.00635 | -0.005262 | -0.003717 | -0.002509 | -0.002138 | 0 | 0.001087 | 0.002232 | 0.00365 | 0.0051 | 0.006036 | 0.006559 | 0.00689 | 0.00725 | 0.007122 | 0.006626
-0.027951 | -0.024258 | -0.021895 | -0.020447 | -0.018977 | -0.017306 | -0.016649 | -0.015114 | -0.013774 | -0.012777 | -0.011916 | -0.011023 | -0.011095 | -0.01089 | -0.010753 | -0.009658 | -0.008699 | -0.007985 | -0.006946 | -0.005967 | -0.005111 | -0.003823 | -0.002659 | -0.001534 | 0 | 0.001356 | 0.002629 | 0.003655 | 0.005341 | 0.00645 | 0.007328 | 0.007769 | 0.007682 | 0.00808 | 0.007085
-0.028065 | -0.025195 | -0.022854 | -0.020834 | -0.019063 | -0.017888 | -0.016878 | -0.015375 | -0.014092 | -0.01349 | -0.012657 | -0.012201 | -0.011555 | -0.010474 | -0.010138 | -0.009407 | -0.00872 | -0.008607 | -0.00713 | -0.006327 | -0.005442 | -0.004087 | -0.002302 | -0.001686 | 0 | 0.001401 | 0.00271 | 0.003944 | 0.004952 | 0.006144 | 0.007097 | 0.007857 | 0.008316 | 0.008664 | 0.009459
-0.029482 | -0.026196 | -0.023528 | -0.021331 | -0.020003 | -0.018797 | -0.017696 | -0.016205 | -0.015063 | -0.014223 | -0.012942 | -0.011972 | -0.011264 | -0.011086 | -0.010717 | -0.010306 | -0.009468 | -0.008865 | -0.007513 | -0.006098 | -0.005091 | -0.003864 | -0.002782 | -0.00171 | 0 | 0.001076 | 0.002525 | 0.00402 | 0.005551 | 0.006683 | 0.007599 | 0.007991 | 0.008065 | 0.008516 | 0.00855
-0.028097 | -0.0249 | -0.022943 | -0.02135 | -0.019776 | -0.018419 | -0.017517 | -0.016029 | -0.014574 | -0.013553 | -0.012833 | -0.012119 | -0.01203 | -0.01148 | -0.010746 | -0.010064 | -0.008959 | -0.008318 | -0.007124 | -0.006426 | -0.005272 | -0.003884 | -0.002597 | -0.001436 | 0 | 0.001461 | 0.002537 | 0.003728 | 0.005378 | 0.006392 | 0.007493 | 0.008351 | 0.008588 | 0.008998 | 0.008431
-0.028881 | -0.026422 | -0.02385 | -0.021961 | -0.020338 | -0.019009 | -0.018004 | -0.0166 | -0.015395 | -0.014661 | -0.013682 | -0.01314 | -0.012102 | -0.011217 | -0.010866 | -0.010033 | -0.009311 | -0.008811 | -0.00747 | -0.006355 | -0.00553 | -0.004125 | -0.002668 | -0.001671 | 0 | 0.001402 | 0.002556 | 0.003714 | 0.005102 | 0.006384 | 0.007175 | 0.008076 | 0.008369 | 0.008984 | 0.009186
-0.029098 | -0.025932 | -0.023575 | -0.021631 | -0.020381 | -0.019064 | -0.01806 | -0.016692 | -0.015436 | -0.014256 | -0.013249 | -0.012295 | -0.011728 | -0.011469 | -0.011204 | -0.010478 | -0.009635 | -0.008869 | -0.007359 | -0.006251 | -0.005152 | -0.003918 | -0.002997 | -0.001779 | 0 | 0.000911 | 0.002175 | 0.003555 | 0.00529 | 0.006385 | 0.007406 | 0.00777 | 0.007997 | 0.008537 | 0.008842
-0.027817 | -0.025004 | -0.02304 | -0.021514 | -0.01997 | -0.018608 | -0.017551 | -0.016036 | -0.014765 | -0.013906 | -0.013264 | -0.012529 | -0.012191 | -0.011395 | -0.010771 | -0.00996 | -0.009 | -0.00805 | -0.007043 | -0.006389 | -0.005323 | -0.00395 | -0.002597 | -0.001495 | 0 | 0.001322 | 0.002431 | 0.003726 | 0.005383 | 0.006434 | 0.00737 | 0.00828 | 0.008636 | 0.009039 | 0.008448
-0.027499 | -0.025033 | -0.022584 | -0.020694 | -0.01929 | -0.018308 | -0.01713 | -0.015937 | -0.014742 | -0.013924 | -0.012993 | -0.012291 | -0.011336 | -0.010493 | -0.01024 | -0.009667 | -0.008725 | -0.008223 | -0.007017 | -0.005614 | -0.00493 | -0.003605 | -0.002365 | -0.001309 | 0 | 0.001492 | 0.002535 | 0.003751 | 0.005185 | 0.006209 | 0.00717 | 0.007851 | 0.008522 | 0.009138 | 0.008914
-0.0268 | -0.023803 | -0.021642 | -0.020058 | -0.018726 | -0.017578 | -0.016643 | -0.015329 | -0.01417 | -0.013111 | -0.01235 | -0.011485 | -0.011152 | -0.010852 | -0.010484 | -0.009768 | -0.00893 | -0.007947 | -0.006737 | -0.005737 | -0.004792 | -0.00361 | -0.002647 | -0.001415 | 0 | 0.000874 | 0.002146 | 0.003558 | 0.005069 | 0.00621 | 0.007044 | 0.007615 | 0.007944 | 0.008401 | 0.00851
-0.025229 | -0.022899 | -0.021058 | -0.0196 | -0.018251 | -0.017004 | -0.016069 | -0.014809 | -0.013625 | -0.012875 | -0.012309 | -0.01175 | -0.011181 | -0.010346 | -0.009733 | -0.008928 | -0.008224 | -0.007402 | -0.00646 | -0.005694 | -0.004679 | -0.003515 | -0.002205 | -0.001166 | 0 | 0.001377 | 0.00247 | 0.00376 | 0.005111 | 0.006251 | 0.0071 | 0.008047 | 0.008487 | 0.009046 | 0.009306
-0.025237 | -0.022772 | -0.020416 | -0.018756 | -0.017444 | -0.016512 | -0.015553 | -0.014535 | -0.013514 | -0.012721 | -0.011829 | -0.011122 | -0.010346 | -0.009913 | -0.009699 | -0.008949 | -0.008163 | -0.007578 | -0.006338 | -0.005332 | -0.004402 | -0.003298 | -0.002218 | -0.001234 | 0 | 0.001085 | 0.002182 | 0.003402 | 0.004751 | 0.005782 | 0.006629 | 0.00727 | 0.007863 | 0.008369 | 0.008449
-0.02432 | -0.021704 | -0.019975 | -0.018522 | -0.017371 | -0.016202 | -0.015391 | -0.014146 | -0.01304 | -0.012065 | -0.011378 | -0.010866 | -0.010527 | -0.010057 | -0.009593 | -0.008991 | -0.008252 | -0.007218 | -0.00626 | -0.005375 | -0.004391 | -0.003297 | -0.002223 | -0.001159 | 0 | 0.000955 | 0.00219 | 0.003532 | 0.004832 | 0.005803 | 0.006786 | 0.007441 | 0.007694 | 0.008311 | 0.008389
-0.024006 | -0.021813 | -0.019916 | -0.018579 | -0.01718 | -0.016138 | -0.015076 | -0.013975 | -0.012974 | -0.012397 | -0.0117 | -0.011031 | -0.010392 | -0.009708 | -0.009208 | -0.008462 | -0.007649 | -0.006998 | -0.006164 | -0.00527 | -0.004399 | -0.003342 | -0.002234 | -0.001133 | 0 | 0.001241 | 0.002276 | 0.00338 | 0.00476 | 0.005764 | 0.006622 | 0.007516 | 0.008014 | 0.008614 | 0.008576
-0.023749 | -0.021214 | -0.019121 | -0.017569 | -0.016496 | -0.015548 | -0.014691 | -0.013623 | -0.01275 | -0.01174 | -0.010969 | -0.010375 | -0.009747 | -0.009371 | -0.009087 | -0.008553 | -0.007822 | -0.007156 | -0.00596 | -0.005057 | -0.00413 | -0.003082 | -0.002083 | -0.001128 | 0 | 0.000848 | 0.001928 | 0.003155 | 0.00428 | 0.00529 | 0.006132 | 0.006693 | 0.007195 | 0.00781 | 0.008253
-0.022969 | -0.02054 | -0.01897 | -0.017687 | -0.016514 | -0.015432 | -0.014607 | -0.013428 | -0.012293 | -0.011447 | -0.01089 | -0.010401 | -0.009985 | -0.00944 | -0.00892 | -0.00825 | -0.007546 | -0.00662 | -0.005708 | -0.004979 | -0.004096 | -0.00305 | -0.002005 | -0.000987 | 0 | 0.001 | 0.002068 | 0.003295 | 0.004459 | 0.005446 | 0.006203 | 0.006952 | 0.007327 | 0.007814 | 0.007943
-0.022929 | -0.020782 | -0.018821 | -0.017398 | -0.01618 | -0.015276 | -0.014162 | -0.013202 | -0.012274 | -0.011658 | -0.010945 | -0.010269 | -0.009618 | -0.008991 | -0.008648 | -0.007954 | -0.007173 | -0.006611 | -0.005669 | -0.004894 | -0.004107 | -0.00315 | -0.001982 | -0.001019 | 0 | 0.001113 | 0.002117 | 0.00312 | 0.004306 | 0.00519 | 0.005943 | 0.006712 | 0.007204 | 0.007782 | 0.007882
-0.022339 | -0.019847 | -0.017978 | -0.016614 | -0.015593 | -0.014647 | -0.013823 | -0.012844 | -0.011932 | -0.010957 | -0.010231 | -0.009774 | -0.00926 | -0.008987 | -0.008636 | -0.008072 | -0.007354 | -0.006542 | -0.005556 | -0.00461 | -0.0038 | -0.00279 | -0.001936 | -0.000994 | 0 | 0.000834 | 0.00182 | 0.002947 | 0.003986 | 0.004744 | 0.00544 | 0.006059 | 0.00651 | 0.006993 | 0.007169
-0.02173 | -0.019484 | -0.017898 | -0.016632 | -0.015408 | -0.01443 | -0.013553 | -0.01246 | -0.011375 | -0.010709 | -0.010229 | -0.009706 | -0.009286 | -0.008708 | -0.008268 | -0.007646 | -0.007043 | -0.00611 | -0.005347 | -0.004684 | -0.003782 | -0.00281 | -0.001917 | -0.000872 | 0 | 0.000955 | 0.00204 | 0.003113 | 0.004065 | 0.004952 | 0.005587 | 0.006256 | 0.006627 | 0.007115 | 0.006853
-0.022042 | -0.019786 | -0.017806 | -0.016385 | -0.015317 | -0.014431 | -0.013445 | -0.012469 | -0.011619 | -0.01089 | -0.010153 | -0.009533 | -0.009009 | -0.008534 | -0.008218 | -0.007571 | -0.006899 | -0.006295 | -0.005372 | -0.004553 | -0.003736 | -0.002809 | -0.001756 | -0.000914 | 0 | 0.001006 | 0.001963 | 0.002903 | 0.003884 | 0.004605 | 0.005171 | 0.005791 | 0.006325 | 0.006819 | 0.007108
-0.021501 | -0.019005 | -0.017328 | -0.015982 | -0.014934 | -0.014026 | -0.01321 | -0.012216 | -0.011247 | -0.010353 | -0.009767 | -0.009399 | -0.008994 | -0.008641 | -0.008182 | -0.007689 | -0.006993 | -0.006165 | -0.00533 | -0.004549 | -0.003662 | -0.002728 | -0.001882 | -0.000951 | 0 | 0.000735 | 0.001775 | 0.002813 | 0.003683 | 0.004327 | 0.004919 | 0.005461 | 0.005926 | 0.00642 | 0.006378
-0.021044 | -0.018869 | -0.017162 | -0.015929 | -0.014761 | -0.013812 | -0.012938 | -0.011849 | -0.010897 | -0.010337 | -0.009782 | -0.009217 | -0.008814 | -0.008194 | -0.007809 | -0.007243 | -0.006604 | -0.005897 | -0.005119 | -0.004464 | -0.00366 | -0.002695 | -0.001752 | -0.000785 | 0 | 0.000999 | 0.001986 | 0.002918 | 0.003771 | 0.004513 | 0.005039 | 0.005652 | 0.00612 | 0.006567 | 0.006569
-0.021056 | -0.018731 | -0.016756 | -0.015437 | -0.014447 | -0.013638 | -0.012709 | -0.01177 | -0.010973 | -0.010185 | -0.00952 | -0.009045 | -0.008523 | -0.008237 | -0.007955 | -0.007349 | -0.006684 | -0.00603 | -0.005174 | -0.004382 | -0.003484 | -0.002626 | -0.001708 | -0.000901 | 0 | 0.000866 | 0.001802 | 0.002746 | 0.00353 | 0.004134 | 0.004641 | 0.005252 | 0.005697 | 0.006224 | 0.006303
-0.020419 | -0.018075 | -0.0165 | -0.015245 | -0.014171 | -0.013218 | -0.012454 | -0.01136 | -0.010403 | -0.009623 | -0.00914 | -0.008862 | -0.008492 | -0.008087 | -0.007703 | -0.007199 | -0.0066 | -0.005822 | -0.004971 | -0.004295 | -0.003438 | -0.00256 | -0.0017 | -0.000767 | 0 | 0.000807 | 0.001827 | 0.002803 | 0.003514 | 0.004121 | 0.004691 | 0.005225 | 0.005687 | 0.006155 | 0.006144
-0.019984 | -0.017914 | -0.016179 | -0.014981 | -0.013866 | -0.012947 | -0.012038 | -0.010999 | -0.010156 | -0.009717 | -0.009185 | -0.00867 | -0.008259 | -0.007679 | -0.007361 | -0.00687 | -0.006326 | -0.005579 | -0.004869 | -0.004193 | -0.003424 | -0.002532 | -0.001644 | -0.000804 | 0 | 0.000953 | 0.001899 | 0.00279 | 0.00363 | 0.00432 | 0.004823 | 0.005352 | 0.005845 | 0.006292 | 0.006272
-0.019473 | -0.017235 | -0.015394 | -0.014171 | -0.013233 | -0.012466 | -0.011608 | -0.010756 | -0.01001 | -0.00923 | -0.008655 | -0.008283 | -0.007924 | -0.007717 | -0.007426 | -0.00694 | -0.006242 | -0.005644 | -0.004852 | -0.004078 | -0.003242 | -0.002395 | -0.001589 | -0.000797 | 0 | 0.000821 | 0.001725 | 0.002576 | 0.003319 | 0.003914 | 0.004406 | 0.00503 | 0.005431 | 0.005934 | 0.005944
-0.018361 | -0.016204 | -0.014841 | -0.013716 | -0.012715 | -0.011823 | -0.011103 | -0.010089 | -0.009239 | -0.008657 | -0.00828 | -0.008058 | -0.007727 | -0.007309 | -0.006996 | -0.006525 | -0.006001 | -0.005304 | -0.004563 | -0.003955 | -0.003253 | -0.002397 | -0.00153 | -0.00069 | 0 | 0.000811 | 0.001773 | 0.002701 | 0.003411 | 0.003991 | 0.004582 | 0.005026 | 0.005519 | 0.00601 | 0.005924
-0.018211 | -0.016291 | -0.014591 | -0.01346 | -0.012461 | -0.011653 | -0.010784 | -0.009923 | -0.00925 | -0.008803 | -0.00835 | -0.007812 | -0.007484 | -0.007119 | -0.006874 | -0.006435 | -0.005935 | -0.005349 | -0.004607 | -0.004033 | -0.003264 | -0.00243 | -0.001623 | -0.000798 | 0 | 0.000842 | 0.001639 | 0.002484 | 0.00332 | 0.004012 | 0.004463 | 0.005087 | 0.005537 | 0.00598 | 0.006156
-0.017176 | -0.01512 | -0.013605 | -0.012515 | -0.011695 | -0.010944 | -0.010237 | -0.00943 | -0.00876 | -0.008106 | -0.007637 | -0.007433 | -0.00719 | -0.00704 | -0.006764 | -0.00633 | -0.005768 | -0.005172 | -0.004506 | -0.003763 | -0.00306 | -0.002247 | -0.00147 | -0.000724 | 0 | 0.000761 | 0.00161 | 0.002382 | 0.003125 | 0.003666 | 0.004215 | 0.004766 | 0.005214 | 0.005692 | 0.005596
-0.01624 | -0.014423 | -0.013172 | -0.012183 | -0.011267 | -0.010485 | -0.009801 | -0.008933 | -0.008225 | -0.007823 | -0.007541 | -0.007297 | -0.007008 | -0.006611 | -0.006375 | -0.006031 | -0.005612 | -0.004987 | -0.004333 | -0.003741 | -0.003056 | -0.00231 | -0.001502 | -0.000646 | 0 | 0.000718 | 0.001601 | 0.002398 | 0.003136 | 0.003746 | 0.004265 | 0.004791 | 0.00526 | 0.005674 | 0.005704
-0.015404 | -0.013637 | -0.012158 | -0.011222 | -0.01043 | -0.009766 | -0.009051 | -0.008365 | -0.00782 | -0.007398 | -0.007028 | -0.006697 | -0.006473 | -0.006264 | -0.006183 | -0.005825 | -0.005408 | -0.004908 | -0.004232 | -0.003678 | -0.002974 | -0.002232 | -0.001461 | -0.000726 | 0 | 0.000697 | 0.001449 | 0.002178 | 0.00296 | 0.003551 | 0.004021 | 0.00458 | 0.005024 | 0.005437 | 0.005604
-0.014401 | -0.012665 | -0.011466 | -0.010544 | -0.009837 | -0.009208 | -0.008609 | -0.007889 | -0.007335 | -0.006853 | -0.006602 | -0.006493 | -0.006334 | -0.00616 | -0.005955 | -0.005638 | -0.005182 | -0.004659 | -0.004114 | -0.003455 | -0.002878 | -0.002111 | -0.001352 | -0.000651 | 0 | 0.000653 | 0.001403 | 0.002087 | 0.002742 | 0.003257 | 0.003792 | 0.004313 | 0.004782 | 0.005235 | 0.005224
-0.013722 | -0.012203 | -0.011081 | -0.010221 | -0.009454 | -0.00878 | -0.008187 | -0.007492 | -0.006949 | -0.00668 | -0.006454 | -0.006224 | -0.005993 | -0.005771 | -0.005633 | -0.005352 | -0.00503 | -0.004498 | -0.003924 | -0.003404 | -0.002758 | -0.002091 | -0.001317 | -0.000592 | 0 | 0.00064 | 0.001386 | 0.002108 | 0.002785 | 0.003345 | 0.003848 | 0.004329 | 0.004762 | 0.005197 | 0.005271
-0.013264 | -0.011701 | -0.010435 | -0.009603 | -0.008953 | -0.008383 | -0.007777 | -0.007153 | -0.006686 | -0.006352 | -0.006056 | -0.005858 | -0.005724 | -0.005632 | -0.005525 | -0.005266 | -0.004901 | -0.00442 | -0.003888 | -0.003378 | -0.002716 | -0.002011 | -0.001302 | -0.000614 | 0 | 0.000606 | 0.001281 | 0.001956 | 0.002625 | 0.003141 | 0.003635 | 0.004147 | 0.004538 | 0.004927 | 0.004979
-0.012357 | -0.010946 | -0.009996 | -0.009214 | -0.008572 | -0.007996 | -0.007486 | -0.006849 | -0.006353 | -0.006029 | -0.00587 | -0.005811 | -0.005675 | -0.005516 | -0.005369 | -0.005138 | -0.004783 | -0.004302 | -0.003794 | -0.003259 | -0.002678 | -0.001979 | -0.001251 | -0.000547 | 0 | 0.000606 | 0.001339 | 0.002 | 0.002556 | 0.003058 | 0.003585 | 0.004065 | 0.004486 | 0.004918 | 0.004915
-0.011159 | -0.009631 | -0.008657 | -0.008008 | -0.007542 | -0.007042 | -0.006553 | -0.006072 | -0.005672 | -0.005401 | -0.005312 | -0.005312 | -0.005238 | -0.005198 | -0.005093 | -0.004967 | -0.004673 | -0.004148 | -0.003691 | -0.00317 | -0.002541 | -0.001887 | -0.001203 | -0.00056 | 0 | 0.000564 | 0.001255 | 0.001929 | 0.002598 | 0.00317 | 0.00367 | 0.004205 | 0.00463 | 0.004997 | 0.0052
-0.010279 | -0.008985 | -0.008054 | -0.007382 | -0.006864 | -0.006444 | -0.006016 | -0.00557 | -0.005287 | -0.005137 | -0.005103 | -0.005043 | -0.004972 | -0.004858 | -0.004849 | -0.004674 | -0.004418 | -0.004047 | -0.003551 | -0.003111 | -0.002554 | -0.001956 | -0.00122 | -0.000491 | 0 | 0.000571 | 0.001245 | 0.001944 | 0.002611 | 0.003195 | 0.003723 | 0.004232 | 0.004681 | 0.005136 | 0.005257
-0.009731 | -0.008334 | -0.007412 | -0.006775 | -0.006403 | -0.005983 | -0.005578 | -0.005224 | -0.004988 | -0.004855 | -0.004732 | -0.004729 | -0.004696 | -0.004709 | -0.004724 | -0.004653 | -0.004379 | -0.004001 | -0.003537 | -0.003039 | -0.002525 | -0.001886 | -0.001196 | -0.000539 | 0 | 0.000535 | 0.001149 | 0.001841 | 0.002484 | 0.00314 | 0.003645 | 0.004173 | 0.004572 | 0.004953 | 0.005193
-0.009102 | -0.007764 | -0.006945 | -0.006372 | -0.005958 | -0.005543 | -0.005164 | -0.004821 | -0.004535 | -0.004421 | -0.004457 | -0.004523 | -0.004525 | -0.004493 | -0.00448 | -0.004387 | -0.004193 | -0.003761 | -0.003376 | -0.002948 | -0.002378 | -0.001772 | -0.001121 | -0.000474 | 0 | 0.000529 | 0.001207 | 0.001882 | 0.002579 | 0.003179 | 0.003722 | 0.004223 | 0.004651 | 0.005021 | 0.005149
-0.008624 | -0.007435 | -0.006606 | -0.006031 | -0.005652 | -0.005301 | -0.004947 | -0.004597 | -0.00441 | -0.004352 | -0.004328 | -0.004306 | -0.00431 | -0.004273 | -0.004375 | -0.004261 | -0.004109 | -0.003793 | -0.003328 | -0.002905 | -0.002435 | -0.00184 | -0.001148 | -0.000472 | 0 | 0.000541 | 0.001188 | 0.001882 | 0.002605 | 0.003222 | 0.003752 | 0.004273 | 0.004655 | 0.005095 | 0.005149
-0.008409 | -0.006943 | -0.006094 | -0.005524 | -0.005224 | -0.00491 | -0.004631 | -0.004368 | -0.00422 | -0.004183 | -0.004175 | -0.004245 | -0.00431 | -0.004371 | -0.004402 | -0.004329 | -0.004139 | -0.003751 | -0.00334 | -0.002944 | -0.002391 | -0.001799 | -0.001092 | -0.000487 | 0 | 0.000527 | 0.001171 | 0.001884 | 0.002575 | 0.003225 | 0.00376 | 0.004284 | 0.004704 | 0.005045 | 0.005051
-0.008178 | -0.006905 | -0.006133 | -0.005634 | -0.005231 | -0.004818 | -0.004395 | -0.004024 | -0.003843 | -0.003793 | -0.003826 | -0.003959 | -0.004032 | -0.004091 | -0.00421 | -0.004174 | -0.003976 | -0.003632 | -0.003243 | -0.002851 | -0.002319 | -0.001767 | -0.00108 | -0.000451 | 0 | 0.000519 | 0.001169 | 0.001886 | 0.002623 | 0.003254 | 0.00382 | 0.004309 | 0.004761 | 0.005145 | 0.005188
-0.007891 | -0.00667 | -0.005934 | -0.005378 | -0.005022 | -0.004696 | -0.004378 | -0.004121 | -0.004095 | -0.004091 | -0.004119 | -0.004131 | -0.004131 | -0.004123 | -0.004143 | -0.004088 | -0.003916 | -0.00354 | -0.00313 | -0.002718 | -0.002204 | -0.001644 | -0.00103 | -0.000434 | 0 | 0.000506 | 0.001141 | 0.001851 | 0.002599 | 0.003247 | 0.003784 | 0.004317 | 0.004735 | 0.005132 | 0.00529
-0.00753 | -0.006276 | -0.005578 | -0.005173 | -0.004799 | -0.004461 | -0.004179 | -0.003962 | -0.003858 | -0.003845 | -0.003949 | -0.00411 | -0.004159 | -0.004221 | -0.004302 | -0.004283 | -0.00411 | -0.003767 | -0.003441 | -0.003036 | -0.002528 | -0.001885 | -0.001167 | -0.000508 | 0 | 0.000519 | 0.001174 | 0.001934 | 0.002675 | 0.003291 | 0.003787 | 0.004277 | 0.004724 | 0.005118 | 0.005107
-0.006991 | -0.005818 | -0.005061 | -0.004601 | -0.004289 | -0.004011 | -0.003711 | -0.003501 | -0.003482 | -0.003531 | -0.003603 | -0.00367 | -0.003769 | -0.003851 | -0.003951 | -0.003959 | -0.003824 | -0.003498 | -0.003094 | -0.00273 | -0.002207 | -0.001678 | -0.001023 | -0.000422 | 0 | 0.00049 | 0.001134 | 0.001831 | 0.002644 | 0.003348 | 0.00394 | 0.004529 | 0.004956 | 0.005377 | 0.005571
-0.006805 | -0.00564 | -0.004939 | -0.004434 | -0.004184 | -0.003864 | -0.00358 | -0.003345 | -0.003368 | -0.0034 | -0.003514 | -0.003571 | -0.003684 | -0.003783 | -0.003872 | -0.003876 | -0.00372 | -0.003415 | -0.003053 | -0.002633 | -0.002148 | -0.001607 | -0.000969 | -0.000419 | 0 | 0.000493 | 0.001159 | 0.001913 | 0.00265 | 0.003305 | 0.00388 | 0.004411 | 0.004919 | 0.005383 | 0.005342
-0.0067 | -0.005585 | -0.004906 | -0.004476 | -0.004185 | -0.003937 | -0.003674 | -0.003464 | -0.003448 | -0.003551 | -0.003701 | -0.003835 | -0.003899 | -0.00395 | -0.004081 | -0.00414 | -0.004055 | -0.00373 | -0.003354 | -0.002949 | -0.002401 | -0.001758 | -0.001065 | -0.000434 | 0 | 0.000435 | 0.001082 | 0.001794 | 0.002524 | 0.003149 | 0.003696 | 0.004189 | 0.00464 | 0.005074 | 0.005131
-0.006361 | -0.005261 | -0.004602 | -0.004196 | -0.003948 | -0.003597 | -0.003307 | -0.003116 | -0.003197 | -0.003316 | -0.003462 | -0.003633 | -0.003756 | -0.003844 | -0.003907 | -0.003827 | -0.003614 | -0.003286 | -0.002948 | -0.002605 | -0.002104 | -0.001552 | -0.000907 | -0.000378 | 0 | 0.000434 | 0.001031 | 0.001757 | 0.002468 | 0.003061 | 0.003573 | 0.004052 | 0.00448 | 0.004929 | 0.004957
-0.006012 | -0.004938 | -0.00436 | -0.004011 | -0.003771 | -0.003433 | -0.003131 | -0.002924 | -0.002858 | -0.00291 | -0.003036 | -0.003175 | -0.003253 | -0.003369 | -0.003519 | -0.003582 | -0.003496 | -0.003221 | -0.002913 | -0.002555 | -0.002038 | -0.001494 | -0.000858 | -0.000358 | 0 | 0.000433 | 0.001055 | 0.001744 | 0.002415 | 0.003003 | 0.003557 | 0.004051 | 0.00452 | 0.00495 | 0.004964
-0.005852 | -0.004725 | -0.003914 | -0.003388 | -0.003097 | -0.002814 | -0.002556 | -0.002398 | -0.002489 | -0.002593 | -0.002747 | -0.002893 | -0.003009 | -0.003127 | -0.003383 | -0.003438 | -0.003371 | -0.003107 | -0.002773 | -0.00247 | -0.001962 | -0.001434 | -0.00086 | -0.000332 | 0 | 0.000373 | 0.000983 | 0.001644 | 0.002376 | 0.002936 | 0.00343 | 0.003912 | 0.004332 | 0.004792 | 0.004902
-0.005153 | -0.004023 | -0.003459 | -0.003081 | -0.002866 | -0.002586 | -0.002337 | -0.002207 | -0.002291 | -0.002426 | -0.002622 | -0.002811 | -0.003028 | -0.003168 | -0.003324 | -0.003429 | -0.003367 | -0.003098 | -0.002779 | -0.002473 | -0.002006 | -0.001432 | -0.000825 | -0.000358 | 0 | 0.000346 | 0.000927 | 0.00155 | 0.002243 | 0.002794 | 0.003281 | 0.003765 | 0.00419 | 0.004625 | 0.0047
-0.004904 | -0.003904 | -0.003294 | -0.002922 | -0.002665 | -0.002378 | -0.002101 | -0.001972 | -0.002049 | -0.00223 | -0.002451 | -0.002679 | -0.00272 | -0.002847 | -0.003068 | -0.003163 | -0.003134 | -0.002906 | -0.002627 | -0.002345 | -0.001825 | -0.001333 | -0.000721 | -0.000281 | 0 | 0.000345 | 0.000881 | 0.001522 | 0.0022 | 0.002702 | 0.003181 | 0.003644 | 0.004129 | 0.004588 | 0.004677
-0.004765 | -0.003681 | -0.003033 | -0.00267 | -0.002471 | -0.002244 | -0.001972 | -0.001814 | -0.00198 | -0.002057 | -0.00223 | -0.002368 | -0.002576 | -0.002768 | -0.003024 | -0.003135 | -0.003129 | -0.00288 | -0.00254 | -0.002267 | -0.001802 | -0.001237 | -0.000733 | -0.000285 | 0 | 0.000307 | 0.000835 | 0.001457 | 0.002154 | 0.002611 | 0.003049 | 0.003518 | 0.00391 | 0.004407 | 0.004715
-0.00435 | -0.003229 | -0.002776 | -0.002448 | -0.002215 | -0.00189 | -0.001673 | -0.00153 | -0.001596 | -0.001856 | -0.002072 | -0.002363 | -0.002556 | -0.002697 | -0.002877 | -0.003033 | -0.002973 | -0.002779 | -0.002551 | -0.002241 | -0.001812 | -0.001252 | -0.000656 | -0.000274 | 0 | 0.000321 | 0.000821 | 0.00138 | 0.001976 | 0.002427 | 0.002865 | 0.003366 | 0.003817 | 0.00424 | 0.004194
-0.004266 | -0.003289 | -0.00267 | -0.002295 | -0.002065 | -0.001809 | -0.00148 | -0.001391 | -0.0015 | -0.001656 | -0.001924 | -0.002093 | -0.002166 | -0.002312 | -0.002666 | -0.002817 | -0.002784 | -0.002641 | -0.002347 | -0.002046 | -0.001558 | -0.001127 | -0.000614 | -0.000233 | 0 | 0.000271 | 0.00071 | 0.001361 | 0.001997 | 0.002425 | 0.002856 | 0.00323 | 0.003759 | 0.004197 | 0.004263
-0.00407 | -0.002888 | -0.002302 | -0.002004 | -0.001827 | -0.001574 | -0.001308 | -0.001159 | -0.001385 | -0.001468 | -0.001621 | -0.001858 | -0.002159 | -0.002394 | -0.002663 | -0.002777 | -0.002857 | -0.002575 | -0.002282 | -0.002056 | -0.001623 | -0.00111 | -0.000605 | -0.000217 | 0 | 0.000216 | 0.000712 | 0.001232 | 0.001792 | 0.002161 | 0.002555 | 0.003023 | 0.003358 | 0.003924 | 0.004089
-0.004112 | -0.003033 | -0.002614 | -0.00228 | -0.002008 | -0.001679 | -0.001432 | -0.001254 | -0.001291 | -0.001565 | -0.001814 | -0.002115 | -0.002205 | -0.002294 | -0.002504 | -0.002738 | -0.002638 | -0.002485 | -0.002343 | -0.002049 | -0.001658 | -0.001173 | -0.000488 | -0.000204 | 0 | 0.000273 | 0.000704 | 0.00128 | 0.001766 | 0.002148 | 0.002515 | 0.002942 | 0.003459 | 0.003877 | 0.003978
-0.004165 | -0.003113 | -0.002417 | -0.002037 | -0.001801 | -0.001593 | -0.001249 | -0.001162 | -0.001335 | -0.001397 | -0.001626 | -0.00179 | -0.001872 | -0.002105 | -0.002539 | -0.002673 | -0.002692 | -0.002481 | -0.002146 | -0.001898 | -0.001431 | -0.000974 | -0.000556 | -0.000206 | 0 | 0.000191 | 0.000621 | 0.001229 | 0.001805 | 0.002127 | 0.002418 | 0.002815 | 0.003259 | 0.003721 | 0.003889
-0.004347 | -0.003036 | -0.002473 | -0.002138 | -0.001959 | -0.001617 | -0.00133 | -0.001061 | -0.001178 | -0.001294 | -0.001493 | -0.001695 | -0.002025 | -0.002213 | -0.002422 | -0.002574 | -0.002623 | -0.002367 | -0.002117 | -0.001931 | -0.001503 | -0.000928 | -0.000422 | -8.4e-05 | 0 | 0.000286 | 0.000744 | 0.001204 | 0.001606 | 0.001901 | 0.002232 | 0.002597 | 0.002959 | 0.003511 | 0.003651
-0.004169 | -0.003095 | -0.002584 | -0.002223 | -0.00192 | -0.001551 | -0.001267 | -0.00107 | -0.001115 | -0.001434 | -0.001685 | -0.001997 | -0.001984 | -0.002008 | -0.002301 | -0.002549 | -0.00247 | -0.002396 | -0.002222 | -0.001953 | -0.001563 | -0.001088 | -0.000446 | -0.000198 | 0 | 0.000217 | 0.000604 | 0.00113 | 0.001613 | 0.001901 | 0.002181 | 0.002555 | 0.003082 | 0.003486 | 0.003636
-0.004019 | -0.002808 | -0.002041 | -0.001678 | -0.001511 | -0.001295 | -0.000955 | -0.000815 | -0.001032 | -0.000991 | -0.001158 | -0.001316 | -0.001508 | -0.001856 | -0.00233 | -0.002508 | -0.00256 | -0.002313 | -0.001996 | -0.001805 | -0.001206 | -0.000763 | -0.000478 | -0.00017 | 0 | 9.7e-05 | 0.000536 | 0.001073 | 0.001542 | 0.001793 | 0.002052 | 0.002367 | 0.002712 | 0.003277 | 0.003563
-0.003271 | -0.002084 | -0.001734 | -0.001478 | -0.00131 | -0.000927 | -0.000656 | -0.000413 | -0.000523 | -0.000822 | -0.001069 | -0.001394 | -0.001751 | -0.001828 | -0.002031 | -0.00219 | -0.0023 | -0.002007 | -0.00193 | -0.00171 | -0.001376 | -0.000871 | -0.000269 | -3.3e-05 | 0 | 0.000227 | 0.000685 | 0.001105 | 0.001488 | 0.001664 | 0.001955 | 0.002359 | 0.002729 | 0.003237 | 0.00329
-0.003611 | -0.002619 | -0.00204 | -0.001724 | -0.00149 | -0.001184 | -0.000899 | -0.000801 | -0.000929 | -0.001173 | -0.001416 | -0.001652 | -0.001586 | -0.001694 | -0.002097 | -0.002421 | -0.002341 | -0.002321 | -0.002088 | -0.001755 | -0.001391 | -0.000895 | -0.000388 | -0.000152 | 0 | 0.000181 | 0.000556 | 0.001013 | 0.001447 | 0.00174 | 0.001961 | 0.002322 | 0.002833 | 0.003249 | 0.003431
-0.003354 | -0.002144 | -0.001501 | -0.001255 | -0.001146 | -0.000926 | -0.000599 | -0.000431 | -0.00068 | -0.000606 | -0.000832 | -0.001014 | -0.001373 | -0.001708 | -0.002164 | -0.002248 | -0.002369 | -0.002027 | -0.00175 | -0.001651 | -0.001112 | -0.000643 | -0.000337 | -5.4e-05 | 0 | 6.8e-05 | 0.000559 | 0.001032 | 0.001452 | 0.001607 | 0.001858 | 0.002162 | 0.00255 | 0.003127 | 0.003142
-0.003305 | -0.002191 | -0.001914 | -0.001709 | -0.001445 | -0.001115 | -0.000876 | -0.000587 | -0.000721 | -0.001088 | -0.001346 | -0.001737 | -0.001875 | -0.001892 | -0.002079 | -0.002249 | -0.002239 | -0.0021 | -0.001975 | -0.001715 | -0.001454 | -0.000946 | -0.000254 | -4e-05 | 0 | 0.000315 | 0.000683 | 0.001139 | 0.001449 | 0.001699 | 0.001909 | 0.00235 | 0.002834 | 0.003326 | 0.003658
-0.003342 | -0.002339 | -0.001755 | -0.001398 | -0.001268 | -0.001009 | -0.000674 | -0.000647 | -0.000855 | -0.000969 | -0.001239 | -0.001393 | -0.001413 | -0.00162 | -0.002122 | -0.002379 | -0.002366 | -0.002308 | -0.00198 | -0.001767 | -0.001103 | -0.000658 | -0.000312 | -7.1e-05 | 0 | 0.000136 | 0.000511 | 0.00094 | 0.001415 | 0.001698 | 0.00193 | 0.002241 | 0.0028 | 0.003292 | 0.003354
-0.002735 | -0.001575 | -0.001155 | -0.001033 | -0.000945 | -0.000709 | -0.000413 | -0.000202 | -0.000446 | -0.000499 | -0.000817 | -0.000958 | -0.001418 | -0.00177 | -0.002066 | -0.002136 | -0.002251 | -0.00182 | -0.001659 | -0.001551 | -0.001158 | -0.000638 | -0.000208 | 3e-05 | 0 | 0.000142 | 0.000607 | 0.001119 | 0.00143 | 0.001669 | 0.001794 | 0.002297 | 0.002649 | 0.003175 | 0.003352
-0.002363 | -0.00148 | -0.0013 | -0.001052 | -0.000854 | -0.000546 | -0.000353 | -0.000133 | -0.000393 | -0.000905 | -0.001115 | -0.001568 | -0.001567 | -0.001448 | -0.001796 | -0.002074 | -0.002154 | -0.002131 | -0.001955 | -0.001596 | -0.001424 | -0.000872 | -0.000283 | -2.5e-05 | 0 | 0.000249 | 0.000694 | 0.001066 | 0.001346 | 0.001643 | 0.001866 | 0.002261 | 0.002808 | 0.003365 | 0.003684
-0.002544 | -0.001527 | -0.000927 | -0.000799 | -0.000715 | -0.000604 | -0.000284 | -0.000301 | -0.000531 | -0.000643 | -0.000879 | -0.001015 | -0.001163 | -0.001592 | -0.002043 | -0.002403 | -0.002264 | -0.00223 | -0.001838 | -0.001774 | -0.001098 | -0.000589 | -0.000261 | -7.7e-05 | 0 | 4.4e-05 | 0.000368 | 0.000876 | 0.001239 | 0.001614 | 0.001767 | 0.002164 | 0.002747 | 0.003153 | 0.003416
-0.001538 | -0.000592 | -0.000405 | -0.000403 | -0.00035 | -8.9e-05 | 8e-05 | 0.000243 | -2.1e-05 | -0.000177 | -0.000596 | -0.000949 | -0.001434 | -0.001527 | -0.00187 | -0.001895 | -0.002109 | -0.001583 | -0.001514 | -0.001377 | -0.001023 | -0.000662 | -0.000177 | 1e-05 | 0 | 0.000197 | 0.000642 | 0.001117 | 0.001311 | 0.001435 | 0.001788 | 0.002112 | 0.002565 | 0.003286 | 0.003512